## Dangri(CWP)
Wind Speed From | Wind Speed To | Power (Kw) | Cp
0 | 1.2 | 0 | 0 | Turbine Make | Inox
1.2 | 1.3 | 0 | 0 | Turbine Type | DF93.3
1.3 | 1.4 | 0 | 0 | Cut in Speed | 3
1.4 | 1.5 | 0 | 0 | Cut Out Speed | 20
1.5 | 1.6 | 0 | 0 | Rated Speed | 11.5
1.6 | 1.7 | 0 | 0 | Swept area | 6795
1.7 | 1.8 | 0 | 0 | Air Density | 1.0934
1.8 | 1.9 | 0 | 0
1.9 | 2 | 0 | 0
2 | 2.1 | 0 | 0
2.1 | 2.2 | 0 | 0
2.2 | 2.3 | 0 | 0
2.3 | 2.4 | 0 | 0
2.4 | 2.5 | 0 | 0
2.5 | 2.6 | 1 | 0.017229
2.6 | 2.7 | 1.5 | 0.022975
2.7 | 2.8 | 2 | 0.027354
2.8 | 2.9 | 3.2 | 0.039242
2.9 | 3 | 5.32 | 0.058721
3 | 3.1 | 7.41 | 0.073881
3.1 | 3.2 | 10.9709 | 0.099137
3.2 | 3.3 | 13.1273 | 0.10785
3.3 | 3.4 | 15.32 | 0.11476
3.4 | 3.5 | 17.4012 | 0.11918
3.5 | 3.6 | 19.349 | 0.12149
3.6 | 3.7 | 21.2446 | 0.12258
3.7 | 3.8 | 22.6669 | 0.12047
3.8 | 3.9 | 25.32 | 0.12422
3.9 | 4 | 28.5194 | 0.12943
4 | 4.1 | 32.8163 | 0.13803
4.1 | 4.2 | 40.4348 | 0.15794
4.2 | 4.3 | 47.5245 | 0.17268
4.3 | 4.4 | 56.6034 | 0.19165
4.4 | 4.5 | 65.5447 | 0.20714
4.5 | 4.6 | 78.4635 | 0.2318
4.6 | 4.7 | 88.3792 | 0.24443
4.7 | 4.8 | 100.5696 | 0.26077
4.8 | 4.9 | 112.429 | 0.27367
4.9 | 5 | 123.6759 | 0.28299
5 | 5.1 | 135.9795 | 0.29285
5.1 | 5.2 | 147.1021 | 0.29853
5.2 | 5.3 | 161.1339 | 0.3085
5.3 | 5.4 | 176.1718 | 0.31856
5.4 | 5.5 | 187.6814 | 0.32086
5.5 | 5.6 | 202.54 | 0.32772
5.6 | 5.7 | 216.7935 | 0.33232
5.7 | 5.8 | 232.7079 | 0.33827
5.8 | 5.9 | 248.9673 | 0.34351
5.9 | 6 | 266.0001 | 0.34866
6 | 6.1 | 286.32 | 0.35684
6.1 | 6.2 | 304.9528 | 0.36168
6.2 | 6.3 | 331.2848 | 0.3742
6.3 | 6.4 | 349.0019 | 0.37574
6.4 | 6.5 | 374.0608 | 0.38413
6.5 | 6.6 | 396.272 | 0.38845
6.6 | 6.7 | 421.248 | 0.39444
6.7 | 6.8 | 439.9163 | 0.39375
6.8 | 6.9 | 468.1212 | 0.40078
6.9 | 7 | 488.8203 | 0.40057
7 | 7.1 | 519.9105 | 0.40805
7.1 | 7.2 | 543.0444 | 0.40845
7.2 | 7.3 | 573.7046 | 0.41378
7.3 | 7.4 | 600.2964 | 0.41541
7.4 | 7.5 | 624.5441 | 0.4149
7.5 | 7.6 | 651.1989 | 0.41553
7.6 | 7.7 | 685.5359 | 0.4204
7.7 | 7.8 | 718.3346 | 0.42358
7.8 | 7.9 | 746.7992 | 0.42364
7.9 | 8 | 779.4493 | 0.42558
8 | 8.1 | 814 | 0.42799
8.1 | 8.2 | 850.3 | 0.43072
8.2 | 8.3 | 881.8254 | 0.43054
8.3 | 8.4 | 929.0369 | 0.4374
8.4 | 8.5 | 961.546 | 0.43673
8.5 | 8.6 | 1002.3 | 0.43936
8.6 | 8.7 | 1038.6224 | 0.43958
8.7 | 8.8 | 1073.6676 | 0.43892
8.8 | 8.9 | 1090.8025 | 0.4309
8.9 | 9 | 1127.0864 | 0.43039
9 | 9.1 | 1154.46 | 0.42631
9.1 | 9.2 | 1176.21 | 0.42018
9.2 | 9.3 | 1207.825 | 0.41756
9.3 | 9.4 | 1234.2 | 0.41306
9.4 | 9.5 | 1273.0788 | 0.41262
9.5 | 9.6 | 1299.8494 | 0.40813
9.6 | 9.7 | 1341.1843 | 0.40809
9.7 | 9.8 | 1354.1525 | 0.39942
9.8 | 9.9 | 1326.1776 | 0.37932
9.9 | 10 | 1359.5383 | 0.37719
10 | 10.1 | 1380.25 | 0.37157
10.1 | 10.2 | 1420.8418 | 0.37124
10.2 | 10.3 | 1462.3591 | 0.37096
10.3 | 10.4 | 1491.4605 | 0.36743
10.4 | 10.5 | 1497.4517 | 0.35837
10.5 | 10.6 | 1512.8487 | 0.35181
10.6 | 10.7 | 1550.5 | 0.35045
10.7 | 10.8 | 1587.9644 | 0.34895
10.8 | 10.9 | 1606.24 | 0.34325
10.9 | 11 | 1626.32 | 0.33807
11 | 11.1 | 1660.31 | 0.33581
11.1 | 11.2 | 1691.45 | 0.33294
11.2 | 11.3 | 1723.65 | 0.33027
11.3 | 11.4 | 1750.58 | 0.32661
11.4 | 11.5 | 1779.21 | 0.32329
11.5 | 11.6 | 1798.25 | 0.3183
11.6 | 11.7 | 1825.4 | 0.31482
11.7 | 11.8 | 1846.31 | 0.31033
11.8 | 11.9 | 1875.2 | 0.30724
11.9 | 12 | 1894.31 | 0.30261
12 | 12.1 | 1912.45 | 0.29794
12.1 | 12.2 | 1940.31 | 0.29484
12.2 | 12.3 | 1966.47 | 0.29153
12.3 | 12.4 | 1985.32 | 0.28721
12.4 | 12.5 | 1994.31 | 0.28158
12.5 | 12.6 | 2000 | 0.27566
12.6 | 12.7 | 2000 | 0.26915
12.7 | 12.8 | 2000 | 0.26284
12.8 | 12.9 | 2000 | 0.25673
12.9 | 13 | 2000 | 0.25081
13 | 13.1 | 2000 | 0.24506
13.1 | 13.2 | 2000 | 0.23949
13.2 | 13.3 | 2000 | 0.23409
13.3 | 13.4 | 2000 | 0.22885
13.4 | 13.5 | 2000 | 0.22377
13.5 | 13.6 | 2000 | 0.21883
13.6 | 13.7 | 2000 | 0.21404
13.7 | 13.8 | 2000 | 0.20939
13.8 | 13.9 | 2000 | 0.20487
13.9 | 14 | 2000 | 0.20048
14 | 14.1 | 2000 | 0.19621
14.1 | 14.2 | 2000 | 0.19207
14.2 | 14.3 | 2000 | 0.18804
14.3 | 14.4 | 2000 | 0.18412
14.4 | 14.5 | 2000 | 0.18031
14.5 | 14.6 | 2000 | 0.17661
14.6 | 14.7 | 2000 | 0.173
14.7 | 14.8 | 2000 | 0.16949
14.8 | 14.9 | 2000 | 0.16608
14.9 | 15 | 2000 | 0.16276
15 | 15.1 | 2000 | 0.15953
15.1 | 15.2 | 2000 | 0.15638
15.2 | 15.3 | 2000 | 0.15331
15.3 | 15.4 | 2000 | 0.15033
15.4 | 15.5 | 2000 | 0.14742
15.5 | 15.6 | 2000 | 0.14458
15.6 | 15.7 | 2000 | 0.14182
15.7 | 15.8 | 2000 | 0.13913
15.8 | 15.9 | 2000 | 0.1365
15.9 | 16 | 2000 | 0.13394
16 | 16.1 | 2000 | 0.13145
16.1 | 16.2 | 2000 | 0.12901
16.2 | 16.3 | 2000 | 0.12664
16.3 | 16.4 | 2000 | 0.12432
16.4 | 16.5 | 2000 | 0.12206
16.5 | 16.6 | 2000 | 0.11985
16.6 | 16.7 | 2000 | 0.1177
16.7 | 16.8 | 2000 | 0.1156
16.8 | 16.9 | 2000 | 0.11355
16.9 | 17 | 2000 | 0.11154
17 | 17.1 | 2000 | 0.10959
17.1 | 17.2 | 2000 | 0.10768
17.2 | 17.3 | 2000 | 0.10581
17.3 | 17.4 | 2000 | 0.10398
17.4 | 17.5 | 2000 | 0.1022
17.5 | 17.6 | 2000 | 0.10046
17.6 | 17.7 | 2000 | 0.098757
17.7 | 17.8 | 2000 | 0.097093
17.8 | 17.9 | 2000 | 0.095466
17.9 | 18 | 2000 | 0.093875
18 | 18.1 | 2000 | 0.092319
18.1 | 18.2 | 2000 | 0.090797
18.2 | 18.3 | 2000 | 0.089309
18.3 | 18.4 | 2000 | 0.087852
18.4 | 18.5 | 2000 | 0.086428
18.5 | 18.6 | 2000 | 0.085034
18.6 | 18.7 | 2000 | 0.08367
18.7 | 18.8 | 2000 | 0.082335
18.8 | 18.9 | 2000 | 0.081028
18.9 | 19 | 2000 | 0.079748
19 | 19.1 | 2000 | 0.078496
19.1 | 19.2 | 2000 | 0.077269
19.2 | 19.3 | 2000 | 0.076068
19.3 | 19.4 | 2000 | 0.074892
19.4 | 19.5 | 2000 | 0.07374
19.5 | 19.6 | 2000 | 0.072611
19.6 | 19.7 | 2000 | 0.071505
19.7 | 19.8 | 2000 | 0.070422
19.8 | 19.9 | 2000 | 0.06936
19.9 | 20 | 2000 | 0.06832
20 | 25 | 0 | 0
25 | 50 | 0 | 0