## Dangri(CWP)
Wind Speed From | Wind Speed To | Power (Kw) | Cp
0 | 1.2 | 0 | 0 | Turbine Make | Inox
1.2 | 1.3 | 0 | 0 | Turbine Type | DF93.3
1.3 | 1.4 | 0 | 0 | Cut in Speed | 3
1.4 | 1.5 | 0 | 0 | Cut Out Speed | 20
1.5 | 1.6 | 0 | 0 | Rated Speed | 11.5
1.6 | 1.7 | 0 | 0 | Swept area | 6795
1.7 | 1.8 | 0 | 0 | Air Density | 1.0939
1.8 | 1.9 | 0 | 0
1.9 | 2 | 0 | 0
2 | 2.1 | 0 | 0
2.1 | 2.2 | 0 | 0
2.2 | 2.3 | 0 | 0
2.3 | 2.4 | 0 | 0
2.4 | 2.5 | 0 | 0
2.5 | 2.6 | 0.75 | 0.012915
2.6 | 2.7 | 1 | 0.015309
2.7 | 2.8 | 2.5 | 0.034175
2.8 | 2.9 | 4.3 | 0.052706
2.9 | 3 | 5.6 | 0.061781
3 | 3.1 | 7 | 0.069759
3.1 | 3.2 | 7.975 | 0.072029
3.2 | 3.3 | 9.7144 | 0.079768
3.3 | 3.4 | 11.35 | 0.08498
3.4 | 3.5 | 14.25 | 0.097553
3.5 | 3.6 | 16.411 | 0.10299
3.6 | 3.7 | 19.8132 | 0.11426
3.7 | 3.8 | 23.3042 | 0.12379
3.8 | 3.9 | 25.73 | 0.12617
3.9 | 4 | 29.5375 | 0.13398
4 | 4.1 | 37.1611 | 0.15623
4.1 | 4.2 | 44.4683 | 0.1736
4.2 | 4.3 | 52.1738 | 0.18948
4.3 | 4.4 | 61.855 | 0.20933
4.4 | 4.5 | 72.634 | 0.22943
4.5 | 4.6 | 83.7723 | 0.24736
4.6 | 4.7 | 95.3632 | 0.26362
4.7 | 4.8 | 105.7713 | 0.27412
4.8 | 4.9 | 116.8805 | 0.28437
4.9 | 5 | 129.5432 | 0.29627
5 | 5.1 | 141.7662 | 0.30516
5.1 | 5.2 | 154.9404 | 0.31428
5.2 | 5.3 | 168.1113 | 0.3217
5.3 | 5.4 | 184.7936 | 0.33398
5.4 | 5.5 | 196.6398 | 0.33601
5.5 | 5.6 | 208.591 | 0.33734
5.6 | 5.7 | 228.0963 | 0.34948
5.7 | 5.8 | 242.9434 | 0.35297
5.8 | 5.9 | 262.6038 | 0.36214
5.9 | 6 | 279.4541 | 0.36611
6 | 6.1 | 298.1357 | 0.37138
6.1 | 6.2 | 316.4614 | 0.37514
6.2 | 6.3 | 336.3134 | 0.37969
6.3 | 6.4 | 363.9587 | 0.39165
6.4 | 6.5 | 384.573 | 0.39473
6.5 | 6.6 | 409.0611 | 0.40078
6.6 | 6.7 | 431.8502 | 0.40417
6.7 | 6.8 | 455.4937 | 0.40749
6.8 | 6.9 | 482.8271 | 0.41317
6.9 | 7 | 506.8503 | 0.41514
7 | 7.1 | 534.2895 | 0.41913
7.1 | 7.2 | 557.9727 | 0.41947
7.2 | 7.3 | 589.2206 | 0.42476
7.3 | 7.4 | 610.5521 | 0.4223
7.4 | 7.5 | 644.21 | 0.42776
7.5 | 7.6 | 674.866 | 0.43042
7.6 | 7.7 | 708.2629 | 0.43413
7.7 | 7.8 | 742.5021 | 0.43761
7.8 | 7.9 | 774.8384 | 0.43933
7.9 | 8 | 811.2261 | 0.44271
8 | 8.1 | 847.9523 | 0.44562
8.1 | 8.2 | 880.1733 | 0.44563
8.2 | 8.3 | 921.4425 | 0.44967
8.3 | 8.4 | 946.6814 | 0.44548
8.4 | 8.5 | 990.1214 | 0.44948
8.5 | 8.6 | 1015.7997 | 0.44506
8.6 | 8.7 | 1062.8671 | 0.44962
8.7 | 8.8 | 1080.9391 | 0.44168
8.8 | 8.9 | 1104.5571 | 0.43612
8.9 | 9 | 1147.9888 | 0.43816
9 | 9.1 | 1179.9364 | 0.43551
9.1 | 9.2 | 1219.9571 | 0.4356
9.2 | 9.3 | 1231.9559 | 0.42569
9.3 | 9.4 | 1265.31 | 0.42326
9.4 | 9.5 | 1300.0029 | 0.42114
9.5 | 9.6 | 1333.9697 | 0.41864
9.6 | 9.7 | 1334.7573 | 0.40593
9.7 | 9.8 | 1350.7683 | 0.39823
9.8 | 9.9 | 1356.5097 | 0.3878
9.9 | 10 | 1370.21 | 0.37997
10 | 10.1 | 1386.2743 | 0.373
10.1 | 10.2 | 1395.61 | 0.36447
10.2 | 10.3 | 1400 | 0.35497
10.3 | 10.4 | 1409.289 | 0.34702
10.4 | 10.5 | 1419.3071 | 0.3395
10.5 | 10.6 | 1426.35 | 0.33153
10.6 | 10.7 | 1441.0436 | 0.32555
10.7 | 10.8 | 1483.8684 | 0.32592
10.8 | 10.9 | 1513.5719 | 0.32329
10.9 | 11 | 1526.47 | 0.31716
11 | 11.1 | 1546.31 | 0.31259
11.1 | 11.2 | 1560.25 | 0.30696
11.2 | 11.3 | 1584.31 | 0.30342
11.3 | 11.4 | 1610.31 | 0.30029
11.4 | 11.5 | 1626.54 | 0.2954
11.5 | 11.6 | 1652.35 | 0.29233
11.6 | 11.7 | 1678.41 | 0.28933
11.7 | 11.8 | 1696.22 | 0.28496
11.8 | 11.9 | 1715.24 | 0.28089
11.9 | 12 | 1734.63 | 0.27697
12 | 12.1 | 1756.87 | 0.27356
12.1 | 12.2 | 1784.21 | 0.27099
12.2 | 12.3 | 1799.65 | 0.26667
12.3 | 12.4 | 1815.47 | 0.2625
12.4 | 12.5 | 1834.31 | 0.25886
12.5 | 12.6 | 1855.64 | 0.25564
12.6 | 12.7 | 1875.64 | 0.25229
12.7 | 12.8 | 1894.32 | 0.24883
12.8 | 12.9 | 1910.47 | 0.24512
12.9 | 13 | 1931.45 | 0.24209
13 | 13.1 | 1962.54 | 0.24035
13.1 | 13.2 | 1985.62 | 0.23765
13.2 | 13.3 | 2000 | 0.23398
13.3 | 13.4 | 2000 | 0.22874
13.4 | 13.5 | 2000 | 0.22365
13.5 | 13.6 | 2000 | 0.21872
13.6 | 13.7 | 2000 | 0.21393
13.7 | 13.8 | 2000 | 0.20928
13.8 | 13.9 | 2000 | 0.20476
13.9 | 14 | 2000 | 0.20038
14 | 14.1 | 2000 | 0.19611
14.1 | 14.2 | 2000 | 0.19197
14.2 | 14.3 | 2000 | 0.18794
14.3 | 14.4 | 2000 | 0.18403
14.4 | 14.5 | 2000 | 0.18022
14.5 | 14.6 | 2000 | 0.17652
14.6 | 14.7 | 2000 | 0.17292
14.7 | 14.8 | 2000 | 0.16941
14.8 | 14.9 | 2000 | 0.166
14.9 | 15 | 2000 | 0.16268
15 | 15.1 | 2000 | 0.15945
15.1 | 15.2 | 2000 | 0.1563
15.2 | 15.3 | 2000 | 0.15324
15.3 | 15.4 | 2000 | 0.15025
15.4 | 15.5 | 2000 | 0.14734
15.5 | 15.6 | 2000 | 0.14451
15.6 | 15.7 | 2000 | 0.14175
15.7 | 15.8 | 2000 | 0.13906
15.8 | 15.9 | 2000 | 0.13643
15.9 | 16 | 2000 | 0.13388
16 | 16.1 | 2000 | 0.13138
16.1 | 16.2 | 2000 | 0.12895
16.2 | 16.3 | 2000 | 0.12657
16.3 | 16.4 | 2000 | 0.12426
16.4 | 16.5 | 2000 | 0.122
16.5 | 16.6 | 2000 | 0.1198
16.6 | 16.7 | 2000 | 0.11764
16.7 | 16.8 | 2000 | 0.11554
16.8 | 16.9 | 2000 | 0.11349
16.9 | 17 | 2000 | 0.11149
17 | 17.1 | 2000 | 0.10953
17.1 | 17.2 | 2000 | 0.10762
17.2 | 17.3 | 2000 | 0.10576
17.3 | 17.4 | 2000 | 0.10393
17.4 | 17.5 | 2000 | 0.10215
17.5 | 17.6 | 2000 | 0.10041
17.6 | 17.7 | 2000 | 0.098709
17.7 | 17.8 | 2000 | 0.097045
17.8 | 17.9 | 2000 | 0.095419
17.9 | 18 | 2000 | 0.093828
18 | 18.1 | 2000 | 0.092273
18.1 | 18.2 | 2000 | 0.090752
18.2 | 18.3 | 2000 | 0.089264
18.3 | 18.4 | 2000 | 0.087809
18.4 | 18.5 | 2000 | 0.086385
18.5 | 18.6 | 2000 | 0.084992
18.6 | 18.7 | 2000 | 0.083628
18.7 | 18.8 | 2000 | 0.082294
18.8 | 18.9 | 2000 | 0.080988
18.9 | 19 | 2000 | 0.079709
19 | 19.1 | 2000 | 0.078457
19.1 | 19.2 | 2000 | 0.077231
19.2 | 19.3 | 2000 | 0.076031
19.3 | 19.4 | 2000 | 0.074855
19.4 | 19.5 | 2000 | 0.073703
19.5 | 19.6 | 2000 | 0.072575
19.6 | 19.7 | 2000 | 0.07147
19.7 | 19.8 | 2000 | 0.070387
19.8 | 19.9 | 2000 | 0.069326
19.9 | 20 | 2000 | 0.068286
20 | 25 | 0 | 0
25 | 50 | 0 | 0