## Dangri(CWP)
Wind Speed From | Wind Speed To | Power (Kw) | Cp
0 | 1.2 | 0 | 0 | Turbine Make | Inox
1.2 | 1.3 | 0 | 0 | Turbine Type | DF93.3
1.3 | 1.4 | 0 | 0 | Cut in Speed | 3
1.4 | 1.5 | 0 | 0 | Cut Out Speed | 20
1.5 | 1.6 | 0 | 0 | Rated Speed | 11.5
1.6 | 1.7 | 0 | 0 | Swept area | 6795
1.7 | 1.8 | 0 | 0 | Air Density | 1.08
1.8 | 1.9 | 0 | 0
1.9 | 2 | 0 | 0
2 | 2.1 | 0 | 0
2.1 | 2.2 | 0 | 0
2.2 | 2.3 | 0 | 0
2.3 | 2.4 | 0 | 0
2.4 | 2.5 | 0 | 0
2.5 | 2.6 | 0.53741 | 0.0083331
2.6 | 2.7 | 3.1657 | 0.043833
2.7 | 2.8 | 5.0181 | 0.062299
2.8 | 2.9 | 7.0861 | 0.079183
2.9 | 3 | 8.027 | 0.081023
3 | 3.1 | 9.6993 | 0.08873
3.1 | 3.2 | 10.5858 | 0.088042
3.2 | 3.3 | 12.92 | 0.09798
3.3 | 3.4 | 14.5 | 0.10054
3.4 | 3.5 | 17.2632 | 0.10973
3.5 | 3.6 | 18.19 | 0.10625
3.6 | 3.7 | 20.23 | 0.10884
3.7 | 3.8 | 22.26 | 0.11056
3.8 | 3.9 | 25.2219 | 0.11588
3.9 | 4 | 28.4392 | 0.1211
4 | 4.1 | 33.8429 | 0.13382
4.1 | 4.2 | 39.7661 | 0.14628
4.2 | 4.3 | 52.9172 | 0.18139
4.3 | 4.4 | 63.0595 | 0.20175
4.4 | 4.5 | 75.6287 | 0.22619
4.5 | 4.6 | 85.198 | 0.23855
4.6 | 4.7 | 96.2796 | 0.25273
4.7 | 4.8 | 107.1523 | 0.26406
4.8 | 4.9 | 121.2689 | 0.28092
4.9 | 5 | 131.8991 | 0.28757
5 | 5.1 | 145.343 | 0.29861
5.1 | 5.2 | 155.2839 | 0.30098
5.2 | 5.3 | 168.7978 | 0.309
5.3 | 5.4 | 182.2202 | 0.31538
5.4 | 5.5 | 192.9444 | 0.31605
5.5 | 5.6 | 208.161 | 0.32304
5.6 | 5.7 | 224.9449 | 0.33103
5.7 | 5.8 | 240.004 | 0.33524
5.8 | 5.9 | 260 | 0.34501
5.9 | 6 | 274 | 0.34571
6 | 6.1 | 290 | 0.3482
6.1 | 6.2 | 308 | 0.3522
6.2 | 6.3 | 322 | 0.35095
6.3 | 6.4 | 340 | 0.35347
6.4 | 6.5 | 359 | 0.35626
6.5 | 6.6 | 375 | 0.35548
6.6 | 6.7 | 395 | 0.35792
6.7 | 6.8 | 408 | 0.35363
6.8 | 6.9 | 430 | 0.35673
6.9 | 7 | 450 | 0.35755
7 | 7.1 | 470 | 0.35788
7.1 | 7.2 | 490 | 0.35778
7.2 | 7.3 | 503.0038 | 0.35239
7.3 | 7.4 | 529.9349 | 0.35641
7.4 | 7.5 | 550.4373 | 0.35558
7.5 | 7.6 | 574.734 | 0.35681
7.6 | 7.7 | 596.0204 | 0.3558
7.7 | 7.8 | 617.6085 | 0.35469
7.8 | 7.9 | 642.8719 | 0.35535
7.9 | 8 | 668.9343 | 0.35607
8 | 8.1 | 691.5217 | 0.35462
8.1 | 8.2 | 716.7153 | 0.35426
8.2 | 8.3 | 748.4314 | 0.35673
8.3 | 8.4 | 788.0655 | 0.36236
8.4 | 8.5 | 809.2848 | 0.35914
8.5 | 8.6 | 843.1961 | 0.36129
8.6 | 8.7 | 880.8756 | 0.36456
8.7 | 8.8 | 908.5445 | 0.36334
8.8 | 8.9 | 935.136 | 0.36151
8.9 | 9 | 965.2731 | 0.36086
9 | 9.1 | 1004.7616 | 0.36338
9.1 | 9.2 | 1032.6384 | 0.36141
9.2 | 9.3 | 1053.6075 | 0.35698
9.3 | 9.4 | 1078.11 | 0.35375
9.4 | 9.5 | 1119.4199 | 0.35583
9.5 | 9.6 | 1148.6058 | 0.35381
9.6 | 9.7 | 1162.6583 | 0.34718
9.7 | 9.8 | 1194.9544 | 0.34601
9.8 | 9.9 | 1222.6367 | 0.34341
9.9 | 10 | 1233.2483 | 0.3361
10 | 10.1 | 1241.9827 | 0.32852
10.1 | 10.2 | 1256.5372 | 0.32269
10.2 | 10.3 | 1271.0917 | 0.31702
10.3 | 10.4 | 1300 | 0.31496
10.4 | 10.5 | 1325 | 0.31194
10.5 | 10.6 | 1350 | 0.30891
10.6 | 10.7 | 1375 | 0.30589
10.7 | 10.8 | 1400 | 0.30288
10.8 | 10.9 | 1425 | 0.29988
10.9 | 11 | 1450 | 0.2969
11 | 11.1 | 1475 | 0.29393
11.1 | 11.2 | 1500 | 0.29097
11.2 | 11.3 | 1530 | 0.28898
11.3 | 11.4 | 1560 | 0.28696
11.4 | 11.5 | 1570 | 0.28133
11.5 | 11.6 | 1600 | 0.27936
11.6 | 11.7 | 1630 | 0.27736
11.7 | 11.8 | 1660 | 0.27535
11.8 | 11.9 | 1690 | 0.27331
11.9 | 12 | 1725 | 0.27206
12 | 12.1 | 1755 | 0.26998
12.1 | 12.2 | 1799 | 0.27
12.2 | 12.3 | 1820 | 0.26655
12.3 | 12.4 | 1840 | 0.26301
12.4 | 12.5 | 1860 | 0.25954
12.5 | 12.6 | 1880 | 0.25613
12.6 | 12.7 | 1900 | 0.25279
12.7 | 12.8 | 1920 | 0.24951
12.8 | 12.9 | 1940 | 0.24629
12.9 | 13 | 1960 | 0.24313
13 | 13.1 | 1980 | 0.24003
13.1 | 13.2 | 2000 | 0.23699
13.2 | 13.3 | 2000 | 0.23168
13.3 | 13.4 | 2000 | 0.22653
13.4 | 13.5 | 2000 | 0.22154
13.5 | 13.6 | 2000 | 0.21669
13.6 | 13.7 | 2000 | 0.21198
13.7 | 13.8 | 2000 | 0.2074
13.8 | 13.9 | 2000 | 0.20296
13.9 | 14 | 2000 | 0.19864
14 | 14.1 | 2000 | 0.19444
14.1 | 14.2 | 2000 | 0.19036
14.2 | 14.3 | 2000 | 0.1864
14.3 | 14.4 | 2000 | 0.18254
14.4 | 14.5 | 2000 | 0.17879
14.5 | 14.6 | 2000 | 0.17514
14.6 | 14.7 | 2000 | 0.17159
14.7 | 14.8 | 2000 | 0.16814
14.8 | 14.9 | 2000 | 0.16477
14.9 | 15 | 2000 | 0.1615
15 | 15.1 | 2000 | 0.15831
15.1 | 15.2 | 2000 | 0.15521
15.2 | 15.3 | 2000 | 0.15219
15.3 | 15.4 | 2000 | 0.14924
15.4 | 15.5 | 2000 | 0.14637
15.5 | 15.6 | 2000 | 0.14357
15.6 | 15.7 | 2000 | 0.14085
15.7 | 15.8 | 2000 | 0.13819
15.8 | 15.9 | 2000 | 0.1356
15.9 | 16 | 2000 | 0.13307
16 | 16.1 | 2000 | 0.13061
16.1 | 16.2 | 2000 | 0.1282
16.2 | 16.3 | 2000 | 0.12586
16.3 | 16.4 | 2000 | 0.12357
16.4 | 16.5 | 2000 | 0.12134
16.5 | 16.6 | 2000 | 0.11916
16.6 | 16.7 | 2000 | 0.11703
16.7 | 16.8 | 2000 | 0.11495
16.8 | 16.9 | 2000 | 0.11292
16.9 | 17 | 2000 | 0.11094
17 | 17.1 | 2000 | 0.10901
17.1 | 17.2 | 2000 | 0.10712
17.2 | 17.3 | 2000 | 0.10527
17.3 | 17.4 | 2000 | 0.10347
17.4 | 17.5 | 2000 | 0.1017
17.5 | 17.6 | 2000 | 0.099979
17.6 | 17.7 | 2000 | 0.098294
17.7 | 17.8 | 2000 | 0.096647
17.8 | 17.9 | 2000 | 0.095036
17.9 | 18 | 2000 | 0.093461
18 | 18.1 | 2000 | 0.09192
18.1 | 18.2 | 2000 | 0.090413
18.2 | 18.3 | 2000 | 0.088939
18.3 | 18.4 | 2000 | 0.087497
18.4 | 18.5 | 2000 | 0.086086
18.5 | 18.6 | 2000 | 0.084705
18.6 | 18.7 | 2000 | 0.083353
18.7 | 18.8 | 2000 | 0.08203
18.8 | 18.9 | 2000 | 0.080735
18.9 | 19 | 2000 | 0.079467
19 | 19.1 | 2000 | 0.078225
19.1 | 19.2 | 2000 | 0.077009
19.2 | 19.3 | 2000 | 0.075818
19.3 | 19.4 | 2000 | 0.074652
19.4 | 19.5 | 2000 | 0.073509
19.5 | 19.6 | 2000 | 0.07239
19.6 | 19.7 | 2000 | 0.071293
19.7 | 19.8 | 2000 | 0.070218
19.8 | 19.9 | 2000 | 0.069165
19.9 | 20 | 0 | 0
20 | 25 | 0 | 0
25 | 50 | 0 | 0