## Dangri(CWP)
Wind Speed From | Wind Speed To | Power (Kw) | Cp
0 | 1.2 | 0 | 0 | Turbine Make | Inox
1.2 | 1.3 | 0 | 0 | Turbine Type | DF93.3
1.3 | 1.4 | 0 | 0 | Cut in Speed | 3
1.4 | 1.5 | 0 | 0 | Cut Out Speed | 20
1.5 | 1.6 | 0 | 0 | Rated Speed | 11.5
1.6 | 1.7 | 0 | 0 | Swept area | 6795
1.7 | 1.8 | 0 | 0 | Air Density | 1.1054
1.8 | 1.9 | 0 | 0
1.9 | 2 | 0 | 0
2 | 2.1 | 0 | 0
2.1 | 2.2 | 0 | 0
2.2 | 2.3 | 0 | 0
2.3 | 2.4 | 0 | 0
2.4 | 2.5 | 0 | 0
2.5 | 2.6 | 0 | 0
2.6 | 2.7 | 0.5 | 0.0075748
2.7 | 2.8 | 1.14 | 0.015422
2.8 | 2.9 | 2.65 | 0.032143
2.9 | 3 | 4.21 | 0.045963
3 | 3.1 | 6.25 | 0.061636
3.1 | 3.2 | 8.54 | 0.07633
3.2 | 3.3 | 10.54 | 0.085647
3.3 | 3.4 | 12.7952 | 0.094804
3.4 | 3.5 | 17.1141 | 0.11594
3.5 | 3.6 | 19.64 | 0.12197
3.6 | 3.7 | 23.61 | 0.13474
3.7 | 3.8 | 27.6597 | 0.1454
3.8 | 3.9 | 30.35 | 0.14727
3.9 | 4 | 35.42 | 0.15899
4 | 4.1 | 39.62 | 0.16484
4.1 | 4.2 | 46.6966 | 0.18041
4.2 | 4.3 | 55.3177 | 0.19881
4.3 | 4.4 | 66.8856 | 0.224
4.4 | 4.5 | 76.3525 | 0.23866
4.5 | 4.6 | 87.4573 | 0.25555
4.6 | 4.7 | 100.2826 | 0.27433
4.7 | 4.8 | 110.6207 | 0.2837
4.8 | 4.9 | 120.705 | 0.29062
4.9 | 5 | 134.5004 | 0.30441
5 | 5.1 | 147.6693 | 0.31456
5.1 | 5.2 | 158.1225 | 0.3174
5.2 | 5.3 | 171.8059 | 0.32535
5.3 | 5.4 | 185.4628 | 0.3317
5.4 | 5.5 | 199.9235 | 0.33807
5.5 | 5.6 | 214.5889 | 0.34343
5.6 | 5.7 | 232.013 | 0.35178
5.7 | 5.8 | 244.7412 | 0.35189
5.8 | 5.9 | 260.9198 | 0.35608
5.9 | 6 | 281.9413 | 0.36553
6 | 6.1 | 299.3717 | 0.36904
6.1 | 6.2 | 316.4637 | 0.37124
6.2 | 6.3 | 337.5317 | 0.3771
6.3 | 6.4 | 357.8634 | 0.38108
6.4 | 6.5 | 376.1906 | 0.38211
6.5 | 6.6 | 395.1719 | 0.38315
6.6 | 6.7 | 420.3304 | 0.3893
6.7 | 6.8 | 439.2953 | 0.38891
6.8 | 6.9 | 465.3134 | 0.39404
6.9 | 7 | 484.9432 | 0.39307
7 | 7.1 | 508.064 | 0.39441
7.1 | 7.2 | 538.124 | 0.40034
7.2 | 7.3 | 564.4337 | 0.40266
7.3 | 7.4 | 594.0562 | 0.40661
7.4 | 7.5 | 617.1198 | 0.4055
7.5 | 7.6 | 646.0489 | 0.40776
7.6 | 7.7 | 679.0005 | 0.41186
7.7 | 7.8 | 703.6105 | 0.41038
7.8 | 7.9 | 731.2142 | 0.41028
7.9 | 8 | 761.6215 | 0.41132
8 | 8.1 | 797.4013 | 0.41469
8.1 | 8.2 | 821.996 | 0.41185
8.2 | 8.3 | 852.1209 | 0.41151
8.3 | 8.4 | 879.0071 | 0.40934
8.4 | 8.5 | 906.6814 | 0.40732
8.5 | 8.6 | 934.52 | 0.40518
8.6 | 8.7 | 965.21 | 0.40406
8.7 | 8.8 | 994.47 | 0.40212
8.8 | 8.9 | 1028.9992 | 0.40206
8.9 | 9 | 1034.8998 | 0.39089
9 | 9.1 | 1060.25 | 0.38726
9.1 | 9.2 | 1086.2757 | 0.38383
9.2 | 9.3 | 1105.3332 | 0.37796
9.3 | 9.4 | 1121.6663 | 0.37131
9.4 | 9.5 | 1152.35 | 0.36942
9.5 | 9.6 | 1169.7935 | 0.3633
9.6 | 9.7 | 1180.35 | 0.35524
9.7 | 9.8 | 1202.55 | 0.35084
9.8 | 9.9 | 1223.68 | 0.34619
9.9 | 10 | 1240.15 | 0.34032
10 | 10.1 | 1262.39 | 0.33614
10.1 | 10.2 | 1281.54 | 0.3312
10.2 | 10.3 | 1296.35 | 0.32527
10.3 | 10.4 | 1315.24 | 0.32049
10.4 | 10.5 | 1332.68 | 0.31546
10.5 | 10.6 | 1348.57 | 0.31019
10.6 | 10.7 | 1360.85 | 0.30424
10.7 | 10.8 | 1381.25 | 0.30022
10.8 | 10.9 | 1396.57 | 0.2952
10.9 | 11 | 1425.61 | 0.29312
11 | 11.1 | 1435.21 | 0.28712
11.1 | 11.2 | 1452.65 | 0.28282
11.2 | 11.3 | 1472.69 | 0.27911
11.3 | 11.4 | 1490.25 | 0.27501
11.4 | 11.5 | 1512.35 | 0.27181
11.5 | 11.6 | 1532.69 | 0.26834
11.6 | 11.7 | 1560.25 | 0.26616
11.7 | 11.8 | 1582.68 | 0.26312
11.8 | 11.9 | 1596.58 | 0.25874
11.9 | 12 | 1620.35 | 0.25603
12 | 12.1 | 1636.58 | 0.25218
12.1 | 12.2 | 1652.87 | 0.24843
12.2 | 12.3 | 1675.47 | 0.24568
12.3 | 12.4 | 1684.21 | 0.24099
12.4 | 12.5 | 1696.85 | 0.23697
12.5 | 12.6 | 1720.58 | 0.23457
12.6 | 12.7 | 1736.54 | 0.23115
12.7 | 12.8 | 1750.23 | 0.22751
12.8 | 12.9 | 1765.31 | 0.22414
12.9 | 13 | 1785.36 | 0.22145
13 | 13.1 | 1796.55 | 0.21774
13.1 | 13.2 | 1820.35 | 0.21561
13.2 | 13.3 | 1836.54 | 0.21262
13.3 | 13.4 | 1852.41 | 0.20965
13.4 | 13.5 | 1870.25 | 0.20697
13.5 | 13.6 | 1892.65 | 0.20483
13.6 | 13.7 | 1912.26 | 0.20242
13.7 | 13.8 | 1935.47 | 0.20042
13.8 | 13.9 | 1952.64 | 0.19784
13.9 | 14 | 1975.36 | 0.19585
14 | 14.1 | 1986.98 | 0.19281
14.1 | 14.2 | 2000 | 0.18997
14.2 | 14.3 | 2000 | 0.18599
14.3 | 14.4 | 2000 | 0.18211
14.4 | 14.5 | 2000 | 0.17835
14.5 | 14.6 | 2000 | 0.17468
14.6 | 14.7 | 2000 | 0.17112
14.7 | 14.8 | 2000 | 0.16765
14.8 | 14.9 | 2000 | 0.16427
14.9 | 15 | 2000 | 0.16099
15 | 15.1 | 2000 | 0.15779
15.1 | 15.2 | 2000 | 0.15468
15.2 | 15.3 | 2000 | 0.15164
15.3 | 15.4 | 2000 | 0.14869
15.4 | 15.5 | 2000 | 0.14581
15.5 | 15.6 | 2000 | 0.14301
15.6 | 15.7 | 2000 | 0.14027
15.7 | 15.8 | 2000 | 0.13761
15.8 | 15.9 | 2000 | 0.13501
15.9 | 16 | 2000 | 0.13248
16 | 16.1 | 2000 | 0.13001
16.1 | 16.2 | 2000 | 0.12761
16.2 | 16.3 | 2000 | 0.12526
16.3 | 16.4 | 2000 | 0.12297
16.4 | 16.5 | 2000 | 0.12073
16.5 | 16.6 | 2000 | 0.11855
16.6 | 16.7 | 2000 | 0.11642
16.7 | 16.8 | 2000 | 0.11434
16.8 | 16.9 | 2000 | 0.11231
16.9 | 17 | 2000 | 0.11033
17 | 17.1 | 2000 | 0.10839
17.1 | 17.2 | 2000 | 0.1065
17.2 | 17.3 | 2000 | 0.10466
17.3 | 17.4 | 2000 | 0.10285
17.4 | 17.5 | 2000 | 0.10109
17.5 | 17.6 | 2000 | 0.099366
17.6 | 17.7 | 2000 | 0.097682
17.7 | 17.8 | 2000 | 0.096035
17.8 | 17.9 | 2000 | 0.094426
17.9 | 18 | 2000 | 0.092852
18 | 18.1 | 2000 | 0.091313
18.1 | 18.2 | 2000 | 0.089808
18.2 | 18.3 | 2000 | 0.088336
18.3 | 18.4 | 2000 | 0.086896
18.4 | 18.5 | 2000 | 0.085487
18.5 | 18.6 | 2000 | 0.084108
18.6 | 18.7 | 2000 | 0.082758
18.7 | 18.8 | 2000 | 0.081438
18.8 | 18.9 | 2000 | 0.080145
18.9 | 19 | 2000 | 0.07888
19 | 19.1 | 2000 | 0.077641
19.1 | 19.2 | 2000 | 0.076428
19.2 | 19.3 | 2000 | 0.07524
19.3 | 19.4 | 2000 | 0.074076
19.4 | 19.5 | 2000 | 0.072937
19.5 | 19.6 | 2000 | 0.07182
19.6 | 19.7 | 2000 | 0.070727
19.7 | 19.8 | 2000 | 0.069655
19.8 | 19.9 | 2000 | 0.068605
19.9 | 20 | 2000 | 0.067576
20 | 25 | 0 | 0
25 | 50 | 0 | 0