## Dangri(CWP)
Wind Speed From | Wind Speed To | Power (Kw) | Cp
0 | 1.2 | 0 | 0 | Turbine Make | Inox
1.2 | 1.3 | 0 | 0 | Turbine Type | DF93.3
1.3 | 1.4 | 0 | 0 | Cut in Speed | 3
1.4 | 1.5 | 0 | 0 | Cut Out Speed | 20
1.5 | 1.6 | 0 | 0 | Rated Speed | 11.5
1.6 | 1.7 | 0 | 0 | Swept area | 6795
1.7 | 1.8 | 0 | 0 | Air Density | 1.1516
1.8 | 1.9 | 0 | 0
1.9 | 2 | 0 | 0
2 | 2.1 | 0 | 0
2.1 | 2.2 | 0 | 0
2.2 | 2.3 | 0 | 0
2.3 | 2.4 | 0 | 0
2.4 | 2.5 | 0 | 0
2.5 | 2.6 | 0 | 0
2.6 | 2.7 | 0.5151 | 0.0074905
2.7 | 2.8 | 1.1744 | 0.01525
2.8 | 2.9 | 2.73 | 0.031786
2.9 | 3 | 4.3371 | 0.045452
3 | 3.1 | 6.4387 | 0.06095
3.1 | 3.2 | 8.7979 | 0.07548
3.2 | 3.3 | 10.8583 | 0.084694
3.3 | 3.4 | 13.1816 | 0.093749
3.4 | 3.5 | 17.6309 | 0.11465
3.5 | 3.6 | 20.2331 | 0.12061
3.6 | 3.7 | 24.323 | 0.13324
3.7 | 3.8 | 28.495 | 0.14378
3.8 | 3.9 | 31.2666 | 0.14564
3.9 | 4 | 36.4897 | 0.15722
4 | 4.1 | 40.8165 | 0.163
4.1 | 4.2 | 48.1068 | 0.1784
4.2 | 4.3 | 56.9883 | 0.1966
4.3 | 4.4 | 68.9055 | 0.22151
4.4 | 4.5 | 78.6583 | 0.23601
4.5 | 4.6 | 90.0985 | 0.25271
4.6 | 4.7 | 103.3111 | 0.27128
4.7 | 4.8 | 113.9614 | 0.28055
4.8 | 4.9 | 124.3502 | 0.28738
4.9 | 5 | 138.5623 | 0.30102
5 | 5.1 | 152.129 | 0.31106
5.1 | 5.2 | 162.8978 | 0.31387
5.2 | 5.3 | 176.9944 | 0.32173
5.3 | 5.4 | 191.0638 | 0.32801
5.4 | 5.5 | 205.9612 | 0.33431
5.5 | 5.6 | 221.0695 | 0.33961
5.6 | 5.7 | 239.0198 | 0.34786
5.7 | 5.8 | 252.1324 | 0.34797
5.8 | 5.9 | 268.7996 | 0.35211
5.9 | 6 | 285.12 | 0.35482
6 | 6.1 | 299.3717 | 0.35424
6.1 | 6.2 | 316.4637 | 0.35635
6.2 | 6.3 | 337.5317 | 0.36197
6.3 | 6.4 | 357.8634 | 0.36579
6.4 | 6.5 | 376.1906 | 0.36678
6.5 | 6.6 | 395.1719 | 0.36778
6.6 | 6.7 | 420.3304 | 0.37368
6.7 | 6.8 | 439.2953 | 0.37331
6.8 | 6.9 | 469.12 | 0.38133
6.9 | 7 | 495.12 | 0.38521
7 | 7.1 | 530.6663 | 0.39543
7.1 | 7.2 | 558.595 | 0.3989
7.2 | 7.3 | 586.3074 | 0.40148
7.3 | 7.4 | 618.2436 | 0.40619
7.4 | 7.5 | 635.7568 | 0.40099
7.5 | 7.6 | 665.5596 | 0.40322
7.6 | 7.7 | 699.5063 | 0.40728
7.7 | 7.8 | 724.8596 | 0.40581
7.8 | 7.9 | 753.2969 | 0.40572
7.9 | 8 | 784.6225 | 0.40674
8 | 8.1 | 821.4828 | 0.41008
8.1 | 8.2 | 846.8203 | 0.40726
8.2 | 8.3 | 877.855 | 0.40693
8.3 | 8.4 | 905.5532 | 0.40478
8.4 | 8.5 | 934.0631 | 0.40279
8.5 | 8.6 | 962.7425 | 0.40068
8.6 | 8.7 | 994.3593 | 0.39956
8.7 | 8.8 | 1024.503 | 0.39764
8.8 | 8.9 | 1060.075 | 0.39758
8.9 | 9 | 1066.1537 | 0.38653
9 | 9.1 | 1092.2695 | 0.38295
9.1 | 9.2 | 1119.0812 | 0.37956
9.2 | 9.3 | 1138.7143 | 0.37376
9.3 | 9.4 | 1155.5406 | 0.36718
9.4 | 9.5 | 1187.151 | 0.36531
9.5 | 9.6 | 1205.1213 | 0.35925
9.6 | 9.7 | 1215.9966 | 0.35128
9.7 | 9.8 | 1238.867 | 0.34694
9.8 | 9.9 | 1260.6351 | 0.34233
9.9 | 10 | 1277.6025 | 0.33653
10 | 10.1 | 1300.5142 | 0.33239
10.1 | 10.2 | 1320.2425 | 0.32751
10.2 | 10.3 | 1335.4998 | 0.32165
10.3 | 10.4 | 1354.9602 | 0.31692
10.4 | 10.5 | 1372.9269 | 0.31195
10.5 | 10.6 | 1389.2968 | 0.30674
10.6 | 10.7 | 1401.9477 | 0.30085
10.7 | 10.8 | 1422.9638 | 0.29688
10.8 | 10.9 | 1438.7464 | 0.29191
10.9 | 11 | 1468.6634 | 0.28986
11 | 11.1 | 1478.5533 | 0.28392
11.1 | 11.2 | 1496.52 | 0.27967
11.2 | 11.3 | 1517.1652 | 0.27601
11.3 | 11.4 | 1535.2555 | 0.27195
11.4 | 11.5 | 1558.023 | 0.26878
11.5 | 11.6 | 1578.9772 | 0.26535
11.6 | 11.7 | 1607.3695 | 0.2632
11.7 | 11.8 | 1630.4769 | 0.26019
11.8 | 11.9 | 1644.7967 | 0.25586
11.9 | 12 | 1669.2846 | 0.25318
12 | 12.1 | 1686.0047 | 0.24938
12.1 | 12.2 | 1702.7867 | 0.24566
12.2 | 12.3 | 1726.0692 | 0.24295
12.3 | 12.4 | 1735.0731 | 0.23831
12.4 | 12.5 | 1748.0949 | 0.23434
12.5 | 12.6 | 1772.5415 | 0.23196
12.6 | 12.7 | 1788.9835 | 0.22858
12.7 | 12.8 | 1803.0869 | 0.22498
12.8 | 12.9 | 1818.6224 | 0.22164
12.9 | 13 | 1839.2779 | 0.21899
13 | 13.1 | 1850.8058 | 0.21531
13.1 | 13.2 | 1875.3246 | 0.21321
13.2 | 13.3 | 1892.0035 | 0.21025
13.3 | 13.4 | 1908.3528 | 0.20732
13.4 | 13.5 | 1926.7316 | 0.20467
13.5 | 13.6 | 1949.808 | 0.20255
13.6 | 13.7 | 1970.0103 | 0.20017
13.7 | 13.8 | 1993.9212 | 0.19819
13.8 | 13.9 | 2000 | 0.19451
13.9 | 14 | 2000 | 0.19034
14 | 14.1 | 2000 | 0.18629
14.1 | 14.2 | 2000 | 0.18235
14.2 | 14.3 | 2000 | 0.17853
14.3 | 14.4 | 2000 | 0.17481
14.4 | 14.5 | 2000 | 0.17119
14.5 | 14.6 | 2000 | 0.16767
14.6 | 14.7 | 2000 | 0.16425
14.7 | 14.8 | 2000 | 0.16092
14.8 | 14.9 | 2000 | 0.15768
14.9 | 15 | 2000 | 0.15453
15 | 15.1 | 2000 | 0.15146
15.1 | 15.2 | 2000 | 0.14847
15.2 | 15.3 | 2000 | 0.14556
15.3 | 15.4 | 2000 | 0.14272
15.4 | 15.5 | 2000 | 0.13996
15.5 | 15.6 | 2000 | 0.13727
15.6 | 15.7 | 2000 | 0.13465
15.7 | 15.8 | 2000 | 0.13209
15.8 | 15.9 | 2000 | 0.1296
15.9 | 16 | 2000 | 0.12717
16 | 16.1 | 2000 | 0.1248
16.1 | 16.2 | 2000 | 0.12249
16.2 | 16.3 | 2000 | 0.12023
16.3 | 16.4 | 2000 | 0.11803
16.4 | 16.5 | 2000 | 0.11589
16.5 | 16.6 | 2000 | 0.11379
16.6 | 16.7 | 2000 | 0.11175
16.7 | 16.8 | 2000 | 0.10975
16.8 | 16.9 | 2000 | 0.10781
16.9 | 17 | 2000 | 0.1059
17 | 17.1 | 2000 | 0.10405
17.1 | 17.2 | 2000 | 0.10223
17.2 | 17.3 | 2000 | 0.10046
17.3 | 17.4 | 2000 | 0.098726
17.4 | 17.5 | 2000 | 0.097033
17.5 | 17.6 | 2000 | 0.095379
17.6 | 17.7 | 2000 | 0.093763
17.7 | 17.8 | 2000 | 0.092183
17.8 | 17.9 | 2000 | 0.090638
17.9 | 18 | 2000 | 0.089127
18 | 18.1 | 2000 | 0.08765
18.1 | 18.2 | 2000 | 0.086205
18.2 | 18.3 | 2000 | 0.084792
18.3 | 18.4 | 2000 | 0.08341
18.4 | 18.5 | 2000 | 0.082057
18.5 | 18.6 | 2000 | 0.080733
18.6 | 18.7 | 2000 | 0.079438
18.7 | 18.8 | 2000 | 0.078171
18.8 | 18.9 | 2000 | 0.07693
18.9 | 19 | 2000 | 0.075715
19 | 19.1 | 2000 | 0.074526
19.1 | 19.2 | 2000 | 0.073362
19.2 | 19.3 | 2000 | 0.072221
19.3 | 19.4 | 2000 | 0.071104
19.4 | 19.5 | 2000 | 0.070011
19.5 | 19.6 | 2000 | 0.068939
19.6 | 19.7 | 2000 | 0.067889
19.7 | 19.8 | 2000 | 0.066861
19.8 | 19.9 | 2000 | 0.065853
19.9 | 20 | 2000 | 0.064865
20 | 25 | 0 | 0
25 | 50 | 0 | 0