## Dangri(Green Infra)
Wind Speed From | Wind Speed To | Power (Kw) | Cp
0 | 1.2 | 0 | 0 | Turbine Make | Inox
1.2 | 1.3 | 0 | 0 | Turbine Type | DF93.3
1.3 | 1.4 | 0 | 0 | Cut in Speed | 3
1.4 | 1.5 | 0 | 0 | Cut Out Speed | 20
1.5 | 1.6 | 0 | 0 | Rated Speed | 11.5
1.6 | 1.7 | 0 | 0 | Swept area | 6795
1.7 | 1.8 | 0 | 0 | Air Density | 1.163
1.8 | 1.9 | 0 | 0
1.9 | 2 | 0 | 0
2 | 2.1 | 0 | 0
2.1 | 2.2 | 0 | 0
2.2 | 2.3 | 0 | 0
2.3 | 2.4 | 0 | 0
2.4 | 2.5 | 0 | 0
2.5 | 2.6 | 0 | 0
2.6 | 2.7 | 0 | 0
2.7 | 2.8 | 0 | 0
2.8 | 2.9 | 0 | 0
2.9 | 3 | 0 | 0
3 | 3.1 | 8.56 | 0.072719
3.1 | 3.2 | 11.59 | 0.089515
3.2 | 3.3 | 14.59 | 0.10275
3.3 | 3.4 | 18.56 | 0.11951
3.4 | 3.5 | 22.23 | 0.13122
3.5 | 3.6 | 24.8019 | 0.13454
3.6 | 3.7 | 27.5 | 0.1374
3.7 | 3.8 | 31 | 0.14298
3.8 | 3.9 | 35.035 | 0.14948
3.9 | 4 | 39.7777 | 0.1573
4 | 4.1 | 46.1183 | 0.16935
4.1 | 4.2 | 55.1599 | 0.18842
4.2 | 4.3 | 65.7762 | 0.20937
4.3 | 4.4 | 75.7037 | 0.22492
4.4 | 4.5 | 87.8131 | 0.24388
4.5 | 4.6 | 99.2532 | 0.25807
4.6 | 4.7 | 110.0418 | 0.26824
4.7 | 4.8 | 121.2444 | 0.27746
4.8 | 4.9 | 134.4983 | 0.28933
4.9 | 5 | 146.7889 | 0.2972
5 | 5.1 | 160.3613 | 0.30595
5.1 | 5.2 | 174.9666 | 0.31492
5.2 | 5.3 | 188.0458 | 0.31967
5.3 | 5.4 | 202.6734 | 0.32574
5.4 | 5.5 | 220.4335 | 0.33531
5.5 | 5.6 | 235.6144 | 0.33955
5.6 | 5.7 | 252.2106 | 0.34467
5.7 | 5.8 | 271.2253 | 0.35181
5.8 | 5.9 | 292.8054 | 0.36081
5.9 | 6 | 312.8082 | 0.36651
6 | 6.1 | 332.1486 | 0.37034
6.1 | 6.2 | 355.5872 | 0.3776
6.2 | 6.3 | 381.4679 | 0.3861
6.3 | 6.4 | 402.6758 | 0.38876
6.4 | 6.5 | 431.2383 | 0.39741
6.5 | 6.6 | 456.9193 | 0.40222
6.6 | 6.7 | 483.5359 | 0.40688
6.7 | 6.8 | 510.2602 | 0.4107
6.8 | 6.9 | 546.4034 | 0.42095
6.9 | 7 | 571.1409 | 0.42141
7 | 7.1 | 599.5428 | 0.42394
7.1 | 7.2 | 630.5282 | 0.42753
7.2 | 7.3 | 662.6588 | 0.4311
7.3 | 7.4 | 693.6 | 0.43319
7.4 | 7.5 | 724.2 | 0.43445
7.5 | 7.6 | 754.8 | 0.43516
7.6 | 7.7 | 790.5 | 0.43822
7.7 | 7.8 | 826.2 | 0.44062
7.8 | 7.9 | 861.9 | 0.44242
7.9 | 8 | 897.6 | 0.44368
8 | 8.1 | 920 | 0.43812
8.1 | 8.2 | 949.6 | 0.43587
8.2 | 8.3 | 984.4 | 0.43571
8.3 | 8.4 | 1019.2 | 0.43519
8.4 | 8.5 | 1054.4111 | 0.43452
8.5 | 8.6 | 1098.994 | 0.43728
8.6 | 8.7 | 1129.5305 | 0.43411
8.7 | 8.8 | 1165 | 0.43265
8.8 | 8.9 | 1201.8232 | 0.43145
8.9 | 9 | 1236.8755 | 0.4294
9 | 9.1 | 1269.2342 | 0.42626
9.1 | 9.2 | 1309.4393 | 0.42558
9.2 | 9.3 | 1351 | 0.42508
9.3 | 9.4 | 1385.668 | 0.42222
9.4 | 9.5 | 1408.2186 | 0.41568
9.5 | 9.6 | 1443.1992 | 0.41283
9.6 | 9.7 | 1469.9194 | 0.4076
9.7 | 9.8 | 1500.5 | 0.40348
9.8 | 9.9 | 1532 | 0.39959
9.9 | 10 | 1563.5 | 0.39569
10 | 10.1 | 1595 | 0.39179
10.1 | 10.2 | 1628.4286 | 0.38836
10.2 | 10.3 | 1661.8571 | 0.3849
10.3 | 10.4 | 1695.2857 | 0.38142
10.4 | 10.5 | 1728.7143 | 0.37793
10.5 | 10.6 | 1762.1429 | 0.37444
10.6 | 10.7 | 1795.5714 | 0.37095
10.7 | 10.8 | 1829.7483 | 0.3676
10.8 | 10.9 | 1845.6 | 0.36068
10.9 | 11 | 1861.2 | 0.3539
11 | 11.1 | 1876.8 | 0.3473
11.1 | 11.2 | 1892.4 | 0.34089
11.2 | 11.3 | 1908.0456 | 0.33467
11.3 | 11.4 | 1926.5382 | 0.3291
11.4 | 11.5 | 1936.5714 | 0.32226
11.5 | 11.6 | 1947.1429 | 0.31571
11.6 | 11.7 | 1957.7143 | 0.30935
11.7 | 11.8 | 1968.2857 | 0.30318
11.8 | 11.9 | 1978.8571 | 0.29719
11.9 | 12 | 1989.4286 | 0.29137
12 | 12.1 | 2000 | 0.28572
12.1 | 12.2 | 2000 | 0.27875
12.2 | 12.3 | 2000 | 0.272
12.3 | 12.4 | 2000 | 0.26548
12.4 | 12.5 | 2000 | 0.25916
12.5 | 12.6 | 2000 | 0.25303
12.6 | 12.7 | 2000 | 0.2471
12.7 | 12.8 | 2000 | 0.24136
12.8 | 12.9 | 2000 | 0.23579
12.9 | 13 | 2000 | 0.23039
13 | 13.1 | 2000 | 0.22515
13.1 | 13.2 | 2000 | 0.22007
13.2 | 13.3 | 2000 | 0.21515
13.3 | 13.4 | 2000 | 0.21037
13.4 | 13.5 | 2000 | 0.20573
13.5 | 13.6 | 2000 | 0.20122
13.6 | 13.7 | 2000 | 0.19685
13.7 | 13.8 | 2000 | 0.1926
13.8 | 13.9 | 2000 | 0.18847
13.9 | 14 | 2000 | 0.18446
14 | 14.1 | 2000 | 0.18056
14.1 | 14.2 | 2000 | 0.17678
14.2 | 14.3 | 2000 | 0.17309
14.3 | 14.4 | 2000 | 0.16951
14.4 | 14.5 | 2000 | 0.16603
14.5 | 14.6 | 2000 | 0.16264
14.6 | 14.7 | 2000 | 0.15935
14.7 | 14.8 | 2000 | 0.15614
14.8 | 14.9 | 2000 | 0.15301
14.9 | 15 | 2000 | 0.14997
15 | 15.1 | 2000 | 0.14701
15.1 | 15.2 | 2000 | 0.14413
15.2 | 15.3 | 2000 | 0.14132
15.3 | 15.4 | 2000 | 0.13859
15.4 | 15.5 | 2000 | 0.13592
15.5 | 15.6 | 2000 | 0.13333
15.6 | 15.7 | 2000 | 0.1308
15.7 | 15.8 | 2000 | 0.12833
15.8 | 15.9 | 2000 | 0.12592
15.9 | 16 | 2000 | 0.12358
16 | 16.1 | 2000 | 0.12129
16.1 | 16.2 | 2000 | 0.11905
16.2 | 16.3 | 2000 | 0.11688
16.3 | 16.4 | 2000 | 0.11475
16.4 | 16.5 | 2000 | 0.11268
16.5 | 16.6 | 2000 | 0.11065
16.6 | 16.7 | 2000 | 0.10868
16.7 | 16.8 | 2000 | 0.10675
16.8 | 16.9 | 2000 | 0.10487
16.9 | 17 | 2000 | 0.10303
17 | 17.1 | 2000 | 0.10123
17.1 | 17.2 | 2000 | 0.099473
17.2 | 17.3 | 2000 | 0.097758
17.3 | 17.4 | 2000 | 0.096082
17.4 | 17.5 | 2000 | 0.094444
17.5 | 17.6 | 2000 | 0.092844
17.6 | 17.7 | 2000 | 0.091279
17.7 | 17.8 | 2000 | 0.089749
17.8 | 17.9 | 2000 | 0.088253
17.9 | 18 | 2000 | 0.086791
18 | 18.1 | 2000 | 0.08536
18.1 | 18.2 | 2000 | 0.083961
18.2 | 18.3 | 2000 | 0.082592
18.3 | 18.4 | 2000 | 0.081253
18.4 | 18.5 | 2000 | 0.079942
18.5 | 18.6 | 2000 | 0.07866
18.6 | 18.7 | 2000 | 0.077404
18.7 | 18.8 | 2000 | 0.076176
18.8 | 18.9 | 2000 | 0.074973
18.9 | 19 | 2000 | 0.073796
19 | 19.1 | 2000 | 0.072642
19.1 | 19.2 | 2000 | 0.071513
19.2 | 19.3 | 2000 | 0.070407
19.3 | 19.4 | 2000 | 0.069324
19.4 | 19.5 | 2000 | 0.068263
19.5 | 19.6 | 2000 | 0.067224
19.6 | 19.7 | 2000 | 0.066205
19.7 | 19.8 | 2000 | 0.065207
19.8 | 19.9 | 2000 | 0.064229
19.9 | 20 | 2000 | 0.06327
20 | 25 | 0 | 0
25 | 50 | 0 | 0