## Dangri(Green Infra)
Wind Speed From | Wind Speed To | Power (Kw) | Cp
0 | 1.2 | 0 | 0 | Turbine Make | Inox
1.2 | 1.3 | 0 | 0 | Turbine Type | DF93.3
1.3 | 1.4 | 0 | 0 | Cut in Speed | 3
1.4 | 1.5 | 0 | 0 | Cut Out Speed | 20
1.5 | 1.6 | 0 | 0 | Rated Speed | 11.5
1.6 | 1.7 | 0 | 0 | Swept area | 6795
1.7 | 1.8 | 0 | 0 | Air Density | 1.086
1.8 | 1.9 | 0 | 0
1.9 | 2 | 0 | 0
2 | 2.1 | 0 | 0
2.1 | 2.2 | 0 | 0
2.2 | 2.3 | 0 | 0
2.3 | 2.4 | 0 | 0
2.4 | 2.5 | 0 | 0
2.5 | 2.6 | 0 | 0
2.6 | 2.7 | 0 | 0
2.7 | 2.8 | 0 | 0
2.8 | 2.9 | 0 | 0
2.9 | 3 | 0 | 0
3 | 3.1 | 0 | 0
3.1 | 3.2 | 5.12 | 0.041484
3.2 | 3.3 | 8.12 | 0.05999
3.3 | 3.4 | 13.23 | 0.089369
3.4 | 3.5 | 16.45 | 0.10187
3.5 | 3.6 | 20.1667 | 0.11476
3.6 | 3.7 | 23 | 0.12056
3.7 | 3.8 | 26.6447 | 0.12892
3.8 | 3.9 | 30 | 0.13427
3.9 | 4 | 34.0499 | 0.14125
4 | 4.1 | 42.2003 | 0.16257
4.1 | 4.2 | 50.7989 | 0.18204
4.2 | 4.3 | 61.2788 | 0.20463
4.3 | 4.4 | 70.0705 | 0.2184
4.4 | 4.5 | 83.7978 | 0.24415
4.5 | 4.6 | 92.8864 | 0.25336
4.6 | 4.7 | 108.1002 | 0.27644
4.7 | 4.8 | 119.755 | 0.2875
4.8 | 4.9 | 131.6029 | 0.29699
4.9 | 5 | 145.1721 | 0.30835
5 | 5.1 | 158.5703 | 0.31738
5.1 | 5.2 | 174.6222 | 0.32973
5.2 | 5.3 | 188.0102 | 0.33529
5.3 | 5.4 | 204.4319 | 0.34469
5.4 | 5.5 | 220.2112 | 0.35141
5.5 | 5.6 | 238.2114 | 0.36013
5.6 | 5.7 | 256.092 | 0.36714
5.7 | 5.8 | 279.6974 | 0.3806
5.8 | 5.9 | 295.2754 | 0.38171
5.9 | 6 | 317.1715 | 0.38986
6 | 6.1 | 339.0158 | 0.39655
6.1 | 6.2 | 359.1414 | 0.40009
6.2 | 6.3 | 381.9464 | 0.40555
6.3 | 6.4 | 402.2496 | 0.4074
6.4 | 6.5 | 425.774 | 0.41163
6.5 | 6.6 | 450.7462 | 0.41626
6.6 | 6.7 | 475 | 0.41931
6.7 | 6.8 | 505.1468 | 0.42654
6.8 | 6.9 | 529.627 | 0.42804
6.9 | 7 | 564.0919 | 0.43664
7 | 7.1 | 594.2138 | 0.44079
7.1 | 7.2 | 621.9075 | 0.44238
7.2 | 7.3 | 650.606 | 0.44403
7.3 | 7.4 | 685.6762 | 0.44925
7.4 | 7.5 | 711.0301 | 0.44748
7.5 | 7.6 | 741.6667 | 0.44857
7.6 | 7.7 | 772.3333 | 0.44916
7.7 | 7.8 | 803.6453 | 0.44962
7.8 | 7.9 | 833 | 0.44857
7.9 | 8 | 864.9753 | 0.44854
8 | 8.1 | 892.75 | 0.44601
8.1 | 8.2 | 921.5 | 0.44373
8.2 | 8.3 | 950.25 | 0.44123
8.3 | 8.4 | 979.7882 | 0.43889
8.4 | 8.5 | 1010 | 0.43665
8.5 | 8.6 | 1041 | 0.43453
8.6 | 8.7 | 1060 | 0.42738
8.7 | 8.8 | 1079.2414 | 0.42047
8.8 | 8.9 | 1095.3405 | 0.41252
8.9 | 9 | 1121.3333 | 0.40839
9 | 9.1 | 1147.6667 | 0.40435
9.1 | 9.2 | 1174.4455 | 0.40044
9.2 | 9.3 | 1213.0863 | 0.40041
9.3 | 9.4 | 1243.4 | 0.39746
9.4 | 9.5 | 1273.8 | 0.39445
9.5 | 9.6 | 1304.2 | 0.39138
9.6 | 9.7 | 1334.6 | 0.38824
9.7 | 9.8 | 1365.401 | 0.38517
9.8 | 9.9 | 1399.375 | 0.38291
9.9 | 10 | 1433.75 | 0.38066
10 | 10.1 | 1468.125 | 0.37832
10.1 | 10.2 | 1502.5 | 0.37591
10.2 | 10.3 | 1536.875 | 0.37342
10.3 | 10.4 | 1571.25 | 0.37086
10.4 | 10.5 | 1605.625 | 0.36825
10.5 | 10.6 | 1640.5094 | 0.3657
10.6 | 10.7 | 1660.2 | 0.35981
10.7 | 10.8 | 1680.4 | 0.35417
10.8 | 10.9 | 1700.6 | 0.34865
10.9 | 11 | 1720.8 | 0.34326
11 | 11.1 | 1741.28 | 0.33804
11.1 | 11.2 | 1766.9 | 0.33391
11.2 | 11.3 | 1792.8 | 0.32988
11.3 | 11.4 | 1818.7 | 0.32592
11.4 | 11.5 | 1844.6 | 0.32201
11.5 | 11.6 | 1870.5 | 0.31816
11.6 | 11.7 | 1896.4 | 0.31437
11.7 | 11.8 | 1922.3 | 0.31063
11.8 | 11.9 | 1948.2 | 0.30694
11.9 | 12 | 1974.1 | 0.30331
12 | 12.1 | 2000 | 0.29974
12.1 | 12.2 | 2000 | 0.29243
12.2 | 12.3 | 2000 | 0.28535
12.3 | 12.4 | 2000 | 0.2785
12.4 | 12.5 | 2000 | 0.27187
12.5 | 12.6 | 2000 | 0.26545
12.6 | 12.7 | 2000 | 0.25923
12.7 | 12.8 | 2000 | 0.2532
12.8 | 12.9 | 2000 | 0.24736
12.9 | 13 | 2000 | 0.24169
13 | 13.1 | 2000 | 0.2362
13.1 | 13.2 | 2000 | 0.23087
13.2 | 13.3 | 2000 | 0.2257
13.3 | 13.4 | 2000 | 0.22069
13.4 | 13.5 | 2000 | 0.21582
13.5 | 13.6 | 2000 | 0.2111
13.6 | 13.7 | 2000 | 0.20651
13.7 | 13.8 | 2000 | 0.20205
13.8 | 13.9 | 2000 | 0.19772
13.9 | 14 | 2000 | 0.19351
14 | 14.1 | 2000 | 0.18943
14.1 | 14.2 | 2000 | 0.18545
14.2 | 14.3 | 2000 | 0.18159
14.3 | 14.4 | 2000 | 0.17783
14.4 | 14.5 | 2000 | 0.17418
14.5 | 14.6 | 2000 | 0.17062
14.6 | 14.7 | 2000 | 0.16716
14.7 | 14.8 | 2000 | 0.1638
14.8 | 14.9 | 2000 | 0.16052
14.9 | 15 | 2000 | 0.15733
15 | 15.1 | 2000 | 0.15423
15.1 | 15.2 | 2000 | 0.1512
15.2 | 15.3 | 2000 | 0.14826
15.3 | 15.4 | 2000 | 0.14539
15.4 | 15.5 | 2000 | 0.14259
15.5 | 15.6 | 2000 | 0.13987
15.6 | 15.7 | 2000 | 0.13721
15.7 | 15.8 | 2000 | 0.13462
15.8 | 15.9 | 2000 | 0.1321
15.9 | 16 | 2000 | 0.12964
16 | 16.1 | 2000 | 0.12724
16.1 | 16.2 | 2000 | 0.1249
16.2 | 16.3 | 2000 | 0.12261
16.3 | 16.4 | 2000 | 0.12038
16.4 | 16.5 | 2000 | 0.11821
16.5 | 16.6 | 2000 | 0.11608
16.6 | 16.7 | 2000 | 0.11401
16.7 | 16.8 | 2000 | 0.11199
16.8 | 16.9 | 2000 | 0.11001
16.9 | 17 | 2000 | 0.10808
17 | 17.1 | 2000 | 0.1062
17.1 | 17.2 | 2000 | 0.10435
17.2 | 17.3 | 2000 | 0.10256
17.3 | 17.4 | 2000 | 0.1008
17.4 | 17.5 | 2000 | 0.099079
17.5 | 17.6 | 2000 | 0.0974
17.6 | 17.7 | 2000 | 0.095758
17.7 | 17.8 | 2000 | 0.094153
17.8 | 17.9 | 2000 | 0.092584
17.9 | 18 | 2000 | 0.09105
18 | 18.1 | 2000 | 0.089549
18.1 | 18.2 | 2000 | 0.088081
18.2 | 18.3 | 2000 | 0.086645
18.3 | 18.4 | 2000 | 0.08524
18.4 | 18.5 | 2000 | 0.083865
18.5 | 18.6 | 2000 | 0.08252
18.6 | 18.7 | 2000 | 0.081203
18.7 | 18.8 | 2000 | 0.079914
18.8 | 18.9 | 2000 | 0.078652
18.9 | 19 | 2000 | 0.077417
19 | 19.1 | 2000 | 0.076207
19.1 | 19.2 | 2000 | 0.075023
19.2 | 19.3 | 2000 | 0.073862
19.3 | 19.4 | 2000 | 0.072726
19.4 | 19.5 | 2000 | 0.071613
19.5 | 19.6 | 2000 | 0.070522
19.6 | 19.7 | 2000 | 0.069454
19.7 | 19.8 | 2000 | 0.068407
19.8 | 19.9 | 2000 | 0.067381
19.9 | 20 | 0 | 0
20 | 25 | 0 | 0
25 | 50 | 0 | 0