## Dangri(Green Infra)
Wind Speed From | Wind Speed To | Power (Kw) | Cp
0 | 1.2 | 0 | 0 | Turbine Make | Inox
1.2 | 1.3 | 0 | 0 | Turbine Type | DF93.3
1.3 | 1.4 | 0 | 0 | Cut in Speed | 3
1.4 | 1.5 | 0 | 0 | Cut Out Speed | 20
1.5 | 1.6 | 0 | 0 | Rated Speed | 11.5
1.6 | 1.7 | 0 | 0 | Swept area | 6795
1.7 | 1.8 | 0 | 0 | Air Density | 1.0934
1.8 | 1.9 | 0 | 0
1.9 | 2 | 0 | 0
2 | 2.1 | 0 | 0
2.1 | 2.2 | 0 | 0
2.2 | 2.3 | 0 | 0
2.3 | 2.4 | 0 | 0
2.4 | 2.5 | 0 | 0
2.5 | 2.6 | 0.2 | 0.0034458
2.6 | 2.7 | 0.79 | 0.0121
2.7 | 2.8 | 1.25 | 0.017096
2.8 | 2.9 | 2.54 | 0.031148
2.9 | 3 | 4.23 | 0.04669
3 | 3.1 | 5.65 | 0.056333
3.1 | 3.2 | 9.1 | 0.082231
3.2 | 3.3 | 12.56 | 0.10319
3.3 | 3.4 | 15.1 | 0.11311
3.4 | 3.5 | 19 | 0.13014
3.5 | 3.6 | 22.4 | 0.14064
3.6 | 3.7 | 25.1 | 0.14483
3.7 | 3.8 | 29.3 | 0.15572
3.8 | 3.9 | 34.4272 | 0.1689
3.9 | 4 | 37.9924 | 0.17242
4 | 4.1 | 46.7447 | 0.19662
4.1 | 4.2 | 54.4416 | 0.21265
4.2 | 4.3 | 60.3211 | 0.21918
4.3 | 4.4 | 68.1966 | 0.23091
4.4 | 4.5 | 76.756 | 0.24257
4.5 | 4.6 | 91.0366 | 0.26894
4.6 | 4.7 | 96.8166 | 0.26776
4.7 | 4.8 | 109.1129 | 0.28292
4.8 | 4.9 | 121.6755 | 0.29618
4.9 | 5 | 133.2692 | 0.30494
5 | 5.1 | 146.816 | 0.31618
5.1 | 5.2 | 160.6398 | 0.326
5.2 | 5.3 | 174.9399 | 0.33493
5.3 | 5.4 | 188.7836 | 0.34136
5.4 | 5.5 | 205.6902 | 0.35165
5.5 | 5.6 | 219.869 | 0.35576
5.6 | 5.7 | 237.9762 | 0.36479
5.7 | 5.8 | 253.1921 | 0.36805
5.8 | 5.9 | 273.2929 | 0.37707
5.9 | 6 | 295.8877 | 0.38784
6 | 6.1 | 313.2342 | 0.39038
6.1 | 6.2 | 336.1168 | 0.39864
6.2 | 6.3 | 357.7529 | 0.4041
6.3 | 6.4 | 381.4617 | 0.41068
6.4 | 6.5 | 400.1197 | 0.41089
6.5 | 6.6 | 427.3022 | 0.41886
6.6 | 6.7 | 453.2835 | 0.42444
6.7 | 6.8 | 478.5333 | 0.42832
6.8 | 6.9 | 508.4002 | 0.43527
6.9 | 7 | 528.8954 | 0.43341
7 | 7.1 | 560.2232 | 0.43969
7.1 | 7.2 | 588.4983 | 0.44264
7.2 | 7.3 | 614.5885 | 0.44327
7.3 | 7.4 | 641.4616 | 0.44389
7.4 | 7.5 | 666.2123 | 0.44258
7.5 | 7.6 | 696.7115 | 0.44458
7.6 | 7.7 | 738.4899 | 0.45288
7.7 | 7.8 | 761.9835 | 0.44931
7.8 | 7.9 | 800.5289 | 0.45412
7.9 | 8 | 835.9978 | 0.45646
8 | 8.1 | 868.9804 | 0.4569
8.1 | 8.2 | 894.9483 | 0.45334
8.2 | 8.3 | 942.7015 | 0.46027
8.3 | 8.4 | 974.0321 | 0.45858
8.4 | 8.5 | 1011.2318 | 0.45929
8.5 | 8.6 | 1042.7375 | 0.45708
8.6 | 8.7 | 1078.2769 | 0.45636
8.7 | 8.8 | 1110.6524 | 0.45404
8.8 | 8.9 | 1143.9653 | 0.4519
8.9 | 9 | 1191.4954 | 0.45499
9 | 9.1 | 1220.6718 | 0.45076
9.1 | 9.2 | 1250.3 | 0.44665
9.2 | 9.3 | 1285.4063 | 0.44438
9.3 | 9.4 | 1298.2314 | 0.43449
9.4 | 9.5 | 1332.1222 | 0.43176
9.5 | 9.6 | 1350.6109 | 0.42407
9.6 | 9.7 | 1386.6606 | 0.42192
9.7 | 9.8 | 1407.9528 | 0.41529
9.8 | 9.9 | 1442.262 | 0.41252
9.9 | 10 | 1450.2 | 0.40235
10 | 10.1 | 1459.5993 | 0.39293
10.1 | 10.2 | 1468 | 0.38357
10.2 | 10.3 | 1514.3015 | 0.38414
10.3 | 10.4 | 1521.0986 | 0.37473
10.4 | 10.5 | 1532.19 | 0.36668
10.5 | 10.6 | 1573.8501 | 0.36599
10.6 | 10.7 | 1595.3 | 0.36058
10.7 | 10.8 | 1618.25 | 0.35561
10.8 | 10.9 | 1646.32 | 0.35182
10.9 | 11 | 1672.68 | 0.3477
11 | 11.1 | 1695.32 | 0.34289
11.1 | 11.2 | 1715.23 | 0.33762
11.2 | 11.3 | 1734.36 | 0.33232
11.3 | 11.4 | 1759.64 | 0.3283
11.4 | 11.5 | 1780.35 | 0.3235
11.5 | 11.6 | 1810.35 | 0.32044
11.6 | 11.7 | 1836.54 | 0.31674
11.7 | 11.8 | 1854.25 | 0.31167
11.8 | 11.9 | 1876.98 | 0.30753
11.9 | 12 | 1896.35 | 0.30294
12 | 12.1 | 1915.24 | 0.29837
12.1 | 12.2 | 1934.36 | 0.29394
12.2 | 12.3 | 1962.31 | 0.29091
12.3 | 12.4 | 1989.54 | 0.28782
12.4 | 12.5 | 2000 | 0.28239
12.5 | 12.6 | 2000 | 0.27566
12.6 | 12.7 | 2000 | 0.26915
12.7 | 12.8 | 2000 | 0.26284
12.8 | 12.9 | 2000 | 0.25673
12.9 | 13 | 2000 | 0.25081
13 | 13.1 | 2000 | 0.24506
13.1 | 13.2 | 2000 | 0.23949
13.2 | 13.3 | 2000 | 0.23409
13.3 | 13.4 | 2000 | 0.22885
13.4 | 13.5 | 2000 | 0.22377
13.5 | 13.6 | 2000 | 0.21883
13.6 | 13.7 | 2000 | 0.21404
13.7 | 13.8 | 2000 | 0.20939
13.8 | 13.9 | 2000 | 0.20487
13.9 | 14 | 2000 | 0.20048
14 | 14.1 | 2000 | 0.19621
14.1 | 14.2 | 2000 | 0.19207
14.2 | 14.3 | 2000 | 0.18804
14.3 | 14.4 | 2000 | 0.18412
14.4 | 14.5 | 2000 | 0.18031
14.5 | 14.6 | 2000 | 0.17661
14.6 | 14.7 | 2000 | 0.173
14.7 | 14.8 | 2000 | 0.16949
14.8 | 14.9 | 2000 | 0.16608
14.9 | 15 | 2000 | 0.16276
15 | 15.1 | 2000 | 0.15953
15.1 | 15.2 | 2000 | 0.15638
15.2 | 15.3 | 2000 | 0.15331
15.3 | 15.4 | 2000 | 0.15033
15.4 | 15.5 | 2000 | 0.14742
15.5 | 15.6 | 2000 | 0.14458
15.6 | 15.7 | 2000 | 0.14182
15.7 | 15.8 | 2000 | 0.13913
15.8 | 15.9 | 2000 | 0.1365
15.9 | 16 | 2000 | 0.13394
16 | 16.1 | 2000 | 0.13145
16.1 | 16.2 | 2000 | 0.12901
16.2 | 16.3 | 2000 | 0.12664
16.3 | 16.4 | 2000 | 0.12432
16.4 | 16.5 | 2000 | 0.12206
16.5 | 16.6 | 2000 | 0.11985
16.6 | 16.7 | 2000 | 0.1177
16.7 | 16.8 | 2000 | 0.1156
16.8 | 16.9 | 2000 | 0.11355
16.9 | 17 | 2000 | 0.11154
17 | 17.1 | 2000 | 0.10959
17.1 | 17.2 | 2000 | 0.10768
17.2 | 17.3 | 2000 | 0.10581
17.3 | 17.4 | 2000 | 0.10398
17.4 | 17.5 | 2000 | 0.1022
17.5 | 17.6 | 2000 | 0.10046
17.6 | 17.7 | 2000 | 0.098757
17.7 | 17.8 | 2000 | 0.097093
17.8 | 17.9 | 2000 | 0.095466
17.9 | 18 | 2000 | 0.093875
18 | 18.1 | 2000 | 0.092319
18.1 | 18.2 | 2000 | 0.090797
18.2 | 18.3 | 2000 | 0.089309
18.3 | 18.4 | 2000 | 0.087852
18.4 | 18.5 | 2000 | 0.086428
18.5 | 18.6 | 2000 | 0.085034
18.6 | 18.7 | 2000 | 0.08367
18.7 | 18.8 | 2000 | 0.082335
18.8 | 18.9 | 2000 | 0.081028
18.9 | 19 | 2000 | 0.079748
19 | 19.1 | 2000 | 0.078496
19.1 | 19.2 | 2000 | 0.077269
19.2 | 19.3 | 2000 | 0.076068
19.3 | 19.4 | 2000 | 0.074892
19.4 | 19.5 | 2000 | 0.07374
19.5 | 19.6 | 2000 | 0.072611
19.6 | 19.7 | 2000 | 0.071505
19.7 | 19.8 | 2000 | 0.070422
19.8 | 19.9 | 2000 | 0.06936
19.9 | 20 | 2000 | 0.06832
20 | 25 | 0 | 0
25 | 50 | 0 | 0