## Dangri(Green Infra)
Wind Speed From | Wind Speed To | Power (Kw) | Cp
0 | 1.2 | 0 | 0 | Turbine Make | Inox
1.2 | 1.3 | 0 | 0 | Turbine Type | DF93.3
1.3 | 1.4 | 0 | 0 | Cut in Speed | 3
1.4 | 1.5 | 0 | 0 | Cut Out Speed | 20
1.5 | 1.6 | 0 | 0 | Rated Speed | 11.5
1.6 | 1.7 | 0 | 0 | Swept area | 6795
1.7 | 1.8 | 0 | 0 | Air Density | 1.0939
1.8 | 1.9 | 0 | 0
1.9 | 2 | 0 | 0
2 | 2.1 | 0 | 0
2.1 | 2.2 | 0 | 0
2.2 | 2.3 | 0 | 0
2.3 | 2.4 | 0 | 0
2.4 | 2.5 | 0 | 0
2.5 | 2.6 | 0.5 | 0.0086102
2.6 | 2.7 | 2.5 | 0.038272
2.7 | 2.8 | 4.31 | 0.058918
2.8 | 2.9 | 5.65 | 0.069253
2.9 | 3 | 7.1 | 0.07833
3 | 3.1 | 8.5 | 0.084707
3.1 | 3.2 | 10.1 | 0.091222
3.2 | 3.3 | 12.54 | 0.10297
3.3 | 3.4 | 15.21 | 0.11388
3.4 | 3.5 | 18.54 | 0.12692
3.5 | 3.6 | 21.9278 | 0.13761
3.6 | 3.7 | 24.7853 | 0.14294
3.7 | 3.8 | 28.1426 | 0.14949
3.8 | 3.9 | 32.0761 | 0.15729
3.9 | 4 | 35.9721 | 0.16317
4 | 4.1 | 41.5393 | 0.17464
4.1 | 4.2 | 49.8121 | 0.19447
4.2 | 4.3 | 58.5955 | 0.2128
4.3 | 4.4 | 66.7644 | 0.22594
4.4 | 4.5 | 79.0041 | 0.24955
4.5 | 4.6 | 87.8653 | 0.25944
4.6 | 4.7 | 98.7961 | 0.2731
4.7 | 4.8 | 107.0541 | 0.27744
4.8 | 4.9 | 120.8042 | 0.29391
4.9 | 5 | 132.3358 | 0.30266
5 | 5.1 | 144.8987 | 0.3119
5.1 | 5.2 | 161.8582 | 0.32831
5.2 | 5.3 | 173.2415 | 0.33152
5.3 | 5.4 | 189.2979 | 0.34212
5.4 | 5.5 | 203.4483 | 0.34764
5.5 | 5.6 | 220.1483 | 0.35603
5.6 | 5.7 | 239.1521 | 0.36641
5.7 | 5.8 | 257.4534 | 0.37406
5.8 | 5.9 | 276.1557 | 0.38083
5.9 | 6 | 296.2058 | 0.38806
6 | 6.1 | 313.8158 | 0.39092
6.1 | 6.2 | 332.7791 | 0.39448
6.2 | 6.3 | 355.4069 | 0.40125
6.3 | 6.4 | 373.8281 | 0.40227
6.4 | 6.5 | 404.6566 | 0.41535
6.5 | 6.6 | 427.0486 | 0.41841
6.6 | 6.7 | 450.3662 | 0.4215
6.7 | 6.8 | 477.7017 | 0.42736
6.8 | 6.9 | 500.5145 | 0.4283
6.9 | 7 | 527.7173 | 0.43223
7 | 7.1 | 552.5756 | 0.43347
7.1 | 7.2 | 584.2571 | 0.43923
7.2 | 7.3 | 609.6563 | 0.43949
7.3 | 7.4 | 639.9895 | 0.44266
7.4 | 7.5 | 666.6108 | 0.44263
7.5 | 7.6 | 700.4763 | 0.44676
7.6 | 7.7 | 736.0314 | 0.45115
7.7 | 7.8 | 765.6336 | 0.45124
7.8 | 7.9 | 801.8406 | 0.45464
7.9 | 8 | 840.292 | 0.45858
8 | 8.1 | 877.6762 | 0.46124
8.1 | 8.2 | 912.54 | 0.46202
8.2 | 8.3 | 951.8855 | 0.46452
8.3 | 8.4 | 982.7878 | 0.46248
8.4 | 8.5 | 1028.2203 | 0.46678
8.5 | 8.6 | 1052.7567 | 0.46125
8.6 | 8.7 | 1095.0102 | 0.46322
8.7 | 8.8 | 1141.097 | 0.46626
8.8 | 8.9 | 1175.7295 | 0.46422
8.9 | 9 | 1217.1874 | 0.46457
9 | 9.1 | 1245.3934 | 0.45967
9.1 | 9.2 | 1277.1975 | 0.45603
9.2 | 9.3 | 1309.1764 | 0.45237
9.3 | 9.4 | 1331.6373 | 0.44545
9.4 | 9.5 | 1343.1177 | 0.4351
9.5 | 9.6 | 1354.9453 | 0.42522
9.6 | 9.7 | 1395.4847 | 0.4244
9.7 | 9.8 | 1410.5635 | 0.41585
9.8 | 9.9 | 1415.8386 | 0.40476
9.9 | 10 | 1441.5521 | 0.39975
10 | 10.1 | 1480.4064 | 0.39833
10.1 | 10.2 | 1510.23 | 0.3944
10.2 | 10.3 | 1532.47 | 0.38856
10.3 | 10.4 | 1550.21 | 0.38172
10.4 | 10.5 | 1573.21 | 0.37631
10.5 | 10.6 | 1591.47 | 0.36991
10.6 | 10.7 | 1623.4 | 0.36675
10.7 | 10.8 | 1652.14 | 0.36288
10.8 | 10.9 | 1670.31 | 0.35677
10.9 | 11 | 1691.54 | 0.35145
11 | 11.1 | 1710.25 | 0.34574
11.1 | 11.2 | 1732.69 | 0.34089
11.2 | 11.3 | 1750.21 | 0.3352
11.3 | 11.4 | 1764.23 | 0.32899
11.4 | 11.5 | 1786.97 | 0.32454
11.5 | 11.6 | 1802.64 | 0.31892
11.6 | 11.7 | 1820.35 | 0.31379
11.7 | 11.8 | 1836.59 | 0.30854
11.8 | 11.9 | 1850.21 | 0.303
11.9 | 12 | 1872.36 | 0.29896
12 | 12.1 | 1892.54 | 0.29469
12.1 | 12.2 | 1910.25 | 0.29013
12.2 | 12.3 | 1925.64 | 0.28534
12.3 | 12.4 | 1945.21 | 0.28126
12.4 | 12.5 | 1962.14 | 0.2769
12.5 | 12.6 | 1975.87 | 0.2722
12.6 | 12.7 | 1992.64 | 0.26803
12.7 | 12.8 | 2000 | 0.26271
12.8 | 12.9 | 2000 | 0.2566
12.9 | 13 | 2000 | 0.25068
13 | 13.1 | 2000 | 0.24494
13.1 | 13.2 | 2000 | 0.23938
13.2 | 13.3 | 2000 | 0.23398
13.3 | 13.4 | 2000 | 0.22874
13.4 | 13.5 | 2000 | 0.22365
13.5 | 13.6 | 2000 | 0.21872
13.6 | 13.7 | 2000 | 0.21393
13.7 | 13.8 | 2000 | 0.20928
13.8 | 13.9 | 2000 | 0.20476
13.9 | 14 | 2000 | 0.20038
14 | 14.1 | 2000 | 0.19611
14.1 | 14.2 | 2000 | 0.19197
14.2 | 14.3 | 2000 | 0.18794
14.3 | 14.4 | 2000 | 0.18403
14.4 | 14.5 | 2000 | 0.18022
14.5 | 14.6 | 2000 | 0.17652
14.6 | 14.7 | 2000 | 0.17292
14.7 | 14.8 | 2000 | 0.16941
14.8 | 14.9 | 2000 | 0.166
14.9 | 15 | 2000 | 0.16268
15 | 15.1 | 2000 | 0.15945
15.1 | 15.2 | 2000 | 0.1563
15.2 | 15.3 | 2000 | 0.15324
15.3 | 15.4 | 2000 | 0.15025
15.4 | 15.5 | 2000 | 0.14734
15.5 | 15.6 | 2000 | 0.14451
15.6 | 15.7 | 2000 | 0.14175
15.7 | 15.8 | 2000 | 0.13906
15.8 | 15.9 | 2000 | 0.13643
15.9 | 16 | 2000 | 0.13388
16 | 16.1 | 2000 | 0.13138
16.1 | 16.2 | 2000 | 0.12895
16.2 | 16.3 | 2000 | 0.12657
16.3 | 16.4 | 2000 | 0.12426
16.4 | 16.5 | 2000 | 0.122
16.5 | 16.6 | 2000 | 0.1198
16.6 | 16.7 | 2000 | 0.11764
16.7 | 16.8 | 2000 | 0.11554
16.8 | 16.9 | 2000 | 0.11349
16.9 | 17 | 2000 | 0.11149
17 | 17.1 | 2000 | 0.10953
17.1 | 17.2 | 2000 | 0.10762
17.2 | 17.3 | 2000 | 0.10576
17.3 | 17.4 | 2000 | 0.10393
17.4 | 17.5 | 2000 | 0.10215
17.5 | 17.6 | 2000 | 0.10041
17.6 | 17.7 | 2000 | 0.098709
17.7 | 17.8 | 2000 | 0.097045
17.8 | 17.9 | 2000 | 0.095419
17.9 | 18 | 2000 | 0.093828
18 | 18.1 | 2000 | 0.092273
18.1 | 18.2 | 2000 | 0.090752
18.2 | 18.3 | 2000 | 0.089264
18.3 | 18.4 | 2000 | 0.087809
18.4 | 18.5 | 2000 | 0.086385
18.5 | 18.6 | 2000 | 0.084992
18.6 | 18.7 | 2000 | 0.083628
18.7 | 18.8 | 2000 | 0.082294
18.8 | 18.9 | 2000 | 0.080988
18.9 | 19 | 2000 | 0.079709
19 | 19.1 | 2000 | 0.078457
19.1 | 19.2 | 2000 | 0.077231
19.2 | 19.3 | 2000 | 0.076031
19.3 | 19.4 | 2000 | 0.074855
19.4 | 19.5 | 2000 | 0.073703
19.5 | 19.6 | 2000 | 0.072575
19.6 | 19.7 | 2000 | 0.07147
19.7 | 19.8 | 2000 | 0.070387
19.8 | 19.9 | 2000 | 0.069326
19.9 | 20 | 2000 | 0.068286
20 | 25 | 0 | 0
25 | 50 | 0 | 0