## Dangri(Green Infra)
Wind Speed From | Wind Speed To | Power (Kw) | Cp
0 | 1.2 | 0 | 0 | Turbine Make | Inox
1.2 | 1.3 | 0 | 0 | Turbine Type | DF93.3
1.3 | 1.4 | 0 | 0 | Cut in Speed | 3
1.4 | 1.5 | 0 | 0 | Cut Out Speed | 20
1.5 | 1.6 | 0 | 0 | Rated Speed | 11.5
1.6 | 1.7 | 0 | 0 | Swept area | 6795
1.7 | 1.8 | 0 | 0 | Air Density | 1.1054
1.8 | 1.9 | 0 | 0
1.9 | 2 | 0 | 0
2 | 2.1 | 0 | 0
2.1 | 2.2 | 0 | 0
2.2 | 2.3 | 0 | 0
2.3 | 2.4 | 0 | 0
2.4 | 2.5 | 0 | 0
2.5 | 2.6 | 0.05 | 0.00085206
2.6 | 2.7 | 1.69 | 0.025603
2.7 | 2.8 | 3.05 | 0.04126
2.8 | 2.9 | 4.9612 | 0.060177
2.9 | 3 | 6.4 | 0.069873
3 | 3.1 | 7.5 | 0.073964
3.1 | 3.2 | 9.1 | 0.081335
3.2 | 3.3 | 10.69 | 0.086866
3.3 | 3.4 | 12.69 | 0.094024
3.4 | 3.5 | 15.47 | 0.1048
3.5 | 3.6 | 18.68 | 0.11601
3.6 | 3.7 | 22.36 | 0.12761
3.7 | 3.8 | 26.58 | 0.13972
3.8 | 3.9 | 31.25 | 0.15164
3.9 | 4 | 36.8347 | 0.16534
4 | 4.1 | 42.3574 | 0.17623
4.1 | 4.2 | 50.9087 | 0.19668
4.2 | 4.3 | 59.6562 | 0.2144
4.3 | 4.4 | 67.7728 | 0.22697
4.4 | 4.5 | 76.9748 | 0.24061
4.5 | 4.6 | 88.3194 | 0.25807
4.6 | 4.7 | 98.5955 | 0.26971
4.7 | 4.8 | 112.8533 | 0.28943
4.8 | 4.9 | 122.1205 | 0.29403
4.9 | 5 | 133.0316 | 0.30108
5 | 5.1 | 148.0079 | 0.31528
5.1 | 5.2 | 160.3768 | 0.32192
5.2 | 5.3 | 174.9442 | 0.33129
5.3 | 5.4 | 187.4495 | 0.33526
5.4 | 5.5 | 200.6257 | 0.33926
5.5 | 5.6 | 218.446 | 0.3496
5.6 | 5.7 | 236.9039 | 0.35919
5.7 | 5.8 | 253.7924 | 0.3649
5.8 | 5.9 | 273.1332 | 0.37274
5.9 | 6 | 291.5592 | 0.378
6 | 6.1 | 309.8644 | 0.38198
6.1 | 6.2 | 334.0989 | 0.39193
6.2 | 6.3 | 351.4858 | 0.39269
6.3 | 6.4 | 372.3458 | 0.3965
6.4 | 6.5 | 397.0782 | 0.40333
6.5 | 6.6 | 417.3192 | 0.40462
6.6 | 6.7 | 436.8862 | 0.40463
6.7 | 6.8 | 460.0353 | 0.40728
6.8 | 6.9 | 484.8003 | 0.41054
6.9 | 7 | 509.4354 | 0.41292
7 | 7.1 | 531.7934 | 0.41283
7.1 | 7.2 | 558.8903 | 0.41579
7.2 | 7.3 | 585.4883 | 0.41768
7.3 | 7.4 | 611.772 | 0.41874
7.4 | 7.5 | 640.4707 | 0.42085
7.5 | 7.6 | 670.6861 | 0.42331
7.6 | 7.7 | 700.4242 | 0.42486
7.7 | 7.8 | 732.3749 | 0.42715
7.8 | 7.9 | 755.1753 | 0.42373
7.9 | 8 | 781.4046 | 0.422
8 | 8.1 | 812.0219 | 0.4223
8.1 | 8.2 | 845.0474 | 0.4234
8.2 | 8.3 | 863.5985 | 0.41705
8.3 | 8.4 | 896.417 | 0.41744
8.4 | 8.5 | 914.2683 | 0.41073
8.5 | 8.6 | 941.5256 | 0.40822
8.6 | 8.7 | 962.7592 | 0.40304
8.7 | 8.8 | 994.553 | 0.40215
8.8 | 8.9 | 1013.2468 | 0.3959
8.9 | 9 | 1045.8842 | 0.39503
9 | 9.1 | 1052.256 | 0.38434
9.1 | 9.2 | 1083.5035 | 0.38285
9.2 | 9.3 | 1083.1891 | 0.37039
9.3 | 9.4 | 1092.6894 | 0.36172
9.4 | 9.5 | 1096.54 | 0.35153
9.5 | 9.6 | 1115.3061 | 0.34637
9.6 | 9.7 | 1141.0525 | 0.34341
9.7 | 9.8 | 1160.35 | 0.33853
9.8 | 9.9 | 1174.57 | 0.33229
9.9 | 10 | 1186.98 | 0.32573
10 | 10.1 | 1199.58 | 0.31941
10.1 | 10.2 | 1220.57 | 0.31544
10.2 | 10.3 | 1236.58 | 0.31027
10.3 | 10.4 | 1255.74 | 0.30599
10.4 | 10.5 | 1274.35 | 0.30165
10.5 | 10.6 | 1289.65 | 0.29664
10.6 | 10.7 | 1310.25 | 0.29293
10.7 | 10.8 | 1329.65 | 0.28901
10.8 | 10.9 | 1350.24 | 0.2854
10.9 | 11 | 1379.65 | 0.28367
11 | 11.1 | 1391.26 | 0.27832
11.1 | 11.2 | 1420.36 | 0.27654
11.2 | 11.3 | 1436.95 | 0.27234
11.3 | 11.4 | 1455.21 | 0.26854
11.4 | 11.5 | 1469.84 | 0.26417
11.5 | 11.6 | 1489.64 | 0.2608
11.6 | 11.7 | 1499.31 | 0.25576
11.7 | 11.8 | 1520.35 | 0.25276
11.8 | 11.9 | 1533.68 | 0.24855
11.9 | 12 | 1556.87 | 0.246
12 | 12.1 | 1572.68 | 0.24234
12.1 | 12.2 | 1592.65 | 0.23938
12.2 | 12.3 | 1620.35 | 0.2376
12.3 | 12.4 | 1636.75 | 0.2342
12.4 | 12.5 | 1652.3 | 0.23075
12.5 | 12.6 | 1672.55 | 0.22802
12.6 | 12.7 | 1685.31 | 0.22433
12.7 | 12.8 | 1696.68 | 0.22055
12.8 | 12.9 | 1720.55 | 0.21845
12.9 | 13 | 1742.65 | 0.21615
13 | 13.1 | 1762.35 | 0.21359
13.1 | 13.2 | 1789.65 | 0.21197
13.2 | 13.3 | 1815.05 | 0.21013
13.3 | 13.4 | 1834.21 | 0.20759
13.4 | 13.5 | 1850.36 | 0.20477
13.5 | 13.6 | 1872.68 | 0.20267
13.6 | 13.7 | 1890.35 | 0.2001
13.7 | 13.8 | 1910.25 | 0.19781
13.8 | 13.9 | 1925.68 | 0.1951
13.9 | 14 | 1940.21 | 0.19236
14 | 14.1 | 1962.58 | 0.19044
14.1 | 14.2 | 1982.65 | 0.18833
14.2 | 14.3 | 1996.25 | 0.18564
14.3 | 14.4 | 2000 | 0.18211
14.4 | 14.5 | 2000 | 0.17835
14.5 | 14.6 | 2000 | 0.17468
14.6 | 14.7 | 2000 | 0.17112
14.7 | 14.8 | 2000 | 0.16765
14.8 | 14.9 | 2000 | 0.16427
14.9 | 15 | 2000 | 0.16099
15 | 15.1 | 2000 | 0.15779
15.1 | 15.2 | 2000 | 0.15468
15.2 | 15.3 | 2000 | 0.15164
15.3 | 15.4 | 2000 | 0.14869
15.4 | 15.5 | 2000 | 0.14581
15.5 | 15.6 | 2000 | 0.14301
15.6 | 15.7 | 2000 | 0.14027
15.7 | 15.8 | 2000 | 0.13761
15.8 | 15.9 | 2000 | 0.13501
15.9 | 16 | 2000 | 0.13248
16 | 16.1 | 2000 | 0.13001
16.1 | 16.2 | 2000 | 0.12761
16.2 | 16.3 | 2000 | 0.12526
16.3 | 16.4 | 2000 | 0.12297
16.4 | 16.5 | 2000 | 0.12073
16.5 | 16.6 | 2000 | 0.11855
16.6 | 16.7 | 2000 | 0.11642
16.7 | 16.8 | 2000 | 0.11434
16.8 | 16.9 | 2000 | 0.11231
16.9 | 17 | 2000 | 0.11033
17 | 17.1 | 2000 | 0.10839
17.1 | 17.2 | 2000 | 0.1065
17.2 | 17.3 | 2000 | 0.10466
17.3 | 17.4 | 2000 | 0.10285
17.4 | 17.5 | 2000 | 0.10109
17.5 | 17.6 | 2000 | 0.099366
17.6 | 17.7 | 2000 | 0.097682
17.7 | 17.8 | 2000 | 0.096035
17.8 | 17.9 | 2000 | 0.094426
17.9 | 18 | 2000 | 0.092852
18 | 18.1 | 2000 | 0.091313
18.1 | 18.2 | 2000 | 0.089808
18.2 | 18.3 | 2000 | 0.088336
18.3 | 18.4 | 2000 | 0.086896
18.4 | 18.5 | 2000 | 0.085487
18.5 | 18.6 | 2000 | 0.084108
18.6 | 18.7 | 2000 | 0.082758
18.7 | 18.8 | 2000 | 0.081438
18.8 | 18.9 | 2000 | 0.080145
18.9 | 19 | 2000 | 0.07888
19 | 19.1 | 2000 | 0.077641
19.1 | 19.2 | 2000 | 0.076428
19.2 | 19.3 | 2000 | 0.07524
19.3 | 19.4 | 2000 | 0.074076
19.4 | 19.5 | 2000 | 0.072937
19.5 | 19.6 | 2000 | 0.07182
19.6 | 19.7 | 2000 | 0.070727
19.7 | 19.8 | 2000 | 0.069655
19.8 | 19.9 | 2000 | 0.068605
19.9 | 20 | 2000 | 0.067576
20 | 25 | 0 | 0
25 | 50 | 0 | 0