## Dangri(Green Infra)
Wind Speed From | Wind Speed To | Power (Kw) | Cp
0 | 1.2 | 0 | 0 | Turbine Make | Inox
1.2 | 1.3 | 0 | 0 | Turbine Type | DF93.3
1.3 | 1.4 | 0 | 0 | Cut in Speed | 3
1.4 | 1.5 | 0 | 0 | Cut Out Speed | 20
1.5 | 1.6 | 0 | 0 | Rated Speed | 11.5
1.6 | 1.7 | 0 | 0 | Swept area | 6795
1.7 | 1.8 | 0 | 0 | Air Density | 1.1516
1.8 | 1.9 | 0 | 0
1.9 | 2 | 0 | 0
2 | 2.1 | 0 | 0
2.1 | 2.2 | 0 | 0
2.2 | 2.3 | 0 | 0
2.3 | 2.4 | 0 | 0
2.4 | 2.5 | 0 | 0
2.5 | 2.6 | 0 | 0
2.6 | 2.7 | 0 | 0
2.7 | 2.8 | 0 | 0
2.8 | 2.9 | 6.23 | 0.072536
2.9 | 3 | 8.23 | 0.086247
3 | 3.1 | 12.23 | 0.11577
3.1 | 3.2 | 14.59 | 0.12517
3.2 | 3.3 | 18.8948 | 0.14738
3.3 | 3.4 | 21.23 | 0.15099
3.4 | 3.5 | 24.56 | 0.15971
3.5 | 3.6 | 27.23 | 0.16232
3.6 | 3.7 | 30.88 | 0.16916
3.7 | 3.8 | 34.9834 | 0.17652
3.8 | 3.9 | 37.9549 | 0.17679
3.9 | 4 | 42.6228 | 0.18365
4 | 4.1 | 48.4555 | 0.19351
4.1 | 4.2 | 53.9536 | 0.20008
4.2 | 4.3 | 64.3083 | 0.22185
4.3 | 4.4 | 75.4518 | 0.24255
4.4 | 4.5 | 85.6438 | 0.25697
4.5 | 4.6 | 95.1862 | 0.26698
4.6 | 4.7 | 105.4133 | 0.2768
4.7 | 4.8 | 114.969 | 0.28303
4.8 | 4.9 | 128.23 | 0.29635
4.9 | 5 | 144.1508 | 0.31316
5 | 5.1 | 156.3062 | 0.3196
5.1 | 5.2 | 168.3566 | 0.32438
5.2 | 5.3 | 187.3121 | 0.34048
5.3 | 5.4 | 200.2656 | 0.34381
5.4 | 5.5 | 218.7903 | 0.35513
5.5 | 5.6 | 233.0051 | 0.35794
5.6 | 5.7 | 249.7056 | 0.36342
5.7 | 5.8 | 268.1623 | 0.37009
5.8 | 5.9 | 287.5061 | 0.37662
5.9 | 6 | 308.89 | 0.3844
6 | 6.1 | 330.12 | 0.39062
6.1 | 6.2 | 352.0795 | 0.39645
6.2 | 6.3 | 371.23 | 0.39811
6.3 | 6.4 | 395.2076 | 0.40396
6.4 | 6.5 | 413.8098 | 0.40346
6.5 | 6.6 | 435.12 | 0.40496
6.6 | 6.7 | 459.809 | 0.40878
6.7 | 6.8 | 485.12 | 0.41225
6.8 | 6.9 | 509.11 | 0.41383
6.9 | 7 | 535 | 0.41624
7 | 7.1 | 559.1533 | 0.41665
7.1 | 7.2 | 584.12 | 0.41712
7.2 | 7.3 | 612.4261 | 0.41937
7.3 | 7.4 | 635.883 | 0.41778
7.4 | 7.5 | 666.14 | 0.42015
7.5 | 7.6 | 699.01 | 0.42349
7.6 | 7.7 | 731.4385 | 0.42587
7.7 | 7.8 | 756.9322 | 0.42376
7.8 | 7.9 | 785.12 | 0.42285
7.9 | 8 | 805.12 | 0.41737
8 | 8.1 | 837.6874 | 0.41817
8.1 | 8.2 | 865.7242 | 0.41635
8.2 | 8.3 | 899.23 | 0.41684
8.3 | 8.4 | 941.6133 | 0.4209
8.4 | 8.5 | 961.56 | 0.41465
8.5 | 8.6 | 999.8623 | 0.41612
8.6 | 8.7 | 1032.12 | 0.41474
8.7 | 8.8 | 1062.28 | 0.41231
8.8 | 8.9 | 1085.46 | 0.4071
8.9 | 9 | 1118.23 | 0.40542
9 | 9.1 | 1134.56 | 0.39778
9.1 | 9.2 | 1165.46 | 0.39529
9.2 | 9.3 | 1198.23 | 0.39329
9.3 | 9.4 | 1222.23 | 0.38837
9.4 | 9.5 | 1245.56 | 0.38328
9.5 | 9.6 | 1269.56 | 0.37846
9.6 | 9.7 | 1295.1974 | 0.37416
9.7 | 9.8 | 1310.46 | 0.36698
9.8 | 9.9 | 1335.46 | 0.36265
9.9 | 10 | 1359.56 | 0.35812
10 | 10.1 | 1389.55 | 0.35515
10.1 | 10.2 | 1410.22 | 0.34983
10.2 | 10.3 | 1445.56 | 0.34816
10.3 | 10.4 | 1475.49 | 0.34511
10.4 | 10.5 | 1501.23 | 0.3411
10.5 | 10.6 | 1522.5714 | 0.33616
10.6 | 10.7 | 1544.1429 | 0.33137
10.7 | 10.8 | 1565.7143 | 0.32666
10.8 | 10.9 | 1587.2857 | 0.32205
10.9 | 11 | 1608.8571 | 0.31752
11 | 11.1 | 1630.4286 | 0.31309
11.1 | 11.2 | 1652 | 0.30873
11.2 | 11.3 | 1673.5714 | 0.30446
11.3 | 11.4 | 1695.1429 | 0.30027
11.4 | 11.5 | 1716.7143 | 0.29616
11.5 | 11.6 | 1738.2857 | 0.29212
11.6 | 11.7 | 1759.8571 | 0.28817
11.7 | 11.8 | 1781.4286 | 0.28428
11.8 | 11.9 | 1803.8333 | 0.2806
11.9 | 12 | 1821.6667 | 0.27629
12 | 12.1 | 1839.5 | 0.27208
12.1 | 12.2 | 1857.3333 | 0.26796
12.2 | 12.3 | 1875.1667 | 0.26394
12.3 | 12.4 | 1893 | 0.26
12.4 | 12.5 | 1910.8333 | 0.25615
12.5 | 12.6 | 1928.6667 | 0.25239
12.6 | 12.7 | 1946.5 | 0.2487
12.7 | 12.8 | 1964.3333 | 0.2451
12.8 | 12.9 | 1982.1667 | 0.24157
12.9 | 13 | 2000 | 0.23812
13 | 13.1 | 2000 | 0.23267
13.1 | 13.2 | 2000 | 0.22738
13.2 | 13.3 | 2000 | 0.22225
13.3 | 13.4 | 2000 | 0.21728
13.4 | 13.5 | 2000 | 0.21245
13.5 | 13.6 | 2000 | 0.20776
13.6 | 13.7 | 2000 | 0.20321
13.7 | 13.8 | 2000 | 0.1988
13.8 | 13.9 | 2000 | 0.19451
13.9 | 14 | 2000 | 0.19034
14 | 14.1 | 2000 | 0.18629
14.1 | 14.2 | 2000 | 0.18235
14.2 | 14.3 | 2000 | 0.17853
14.3 | 14.4 | 2000 | 0.17481
14.4 | 14.5 | 2000 | 0.17119
14.5 | 14.6 | 2000 | 0.16767
14.6 | 14.7 | 2000 | 0.16425
14.7 | 14.8 | 2000 | 0.16092
14.8 | 14.9 | 2000 | 0.15768
14.9 | 15 | 2000 | 0.15453
15 | 15.1 | 2000 | 0.15146
15.1 | 15.2 | 2000 | 0.14847
15.2 | 15.3 | 2000 | 0.14556
15.3 | 15.4 | 2000 | 0.14272
15.4 | 15.5 | 2000 | 0.13996
15.5 | 15.6 | 2000 | 0.13727
15.6 | 15.7 | 2000 | 0.13465
15.7 | 15.8 | 2000 | 0.13209
15.8 | 15.9 | 2000 | 0.1296
15.9 | 16 | 2000 | 0.12717
16 | 16.1 | 2000 | 0.1248
16.1 | 16.2 | 2000 | 0.12249
16.2 | 16.3 | 2000 | 0.12023
16.3 | 16.4 | 2000 | 0.11803
16.4 | 16.5 | 2000 | 0.11589
16.5 | 16.6 | 2000 | 0.11379
16.6 | 16.7 | 2000 | 0.11175
16.7 | 16.8 | 2000 | 0.10975
16.8 | 16.9 | 2000 | 0.10781
16.9 | 17 | 2000 | 0.1059
17 | 17.1 | 2000 | 0.10405
17.1 | 17.2 | 2000 | 0.10223
17.2 | 17.3 | 2000 | 0.10046
17.3 | 17.4 | 2000 | 0.098726
17.4 | 17.5 | 2000 | 0.097033
17.5 | 17.6 | 2000 | 0.095379
17.6 | 17.7 | 2000 | 0.093763
17.7 | 17.8 | 2000 | 0.092183
17.8 | 17.9 | 2000 | 0.090638
17.9 | 18 | 2000 | 0.089127
18 | 18.1 | 2000 | 0.08765
18.1 | 18.2 | 2000 | 0.086205
18.2 | 18.3 | 2000 | 0.084792
18.3 | 18.4 | 2000 | 0.08341
18.4 | 18.5 | 2000 | 0.082057
18.5 | 18.6 | 2000 | 0.080733
18.6 | 18.7 | 2000 | 0.079438
18.7 | 18.8 | 2000 | 0.078171
18.8 | 18.9 | 2000 | 0.07693
18.9 | 19 | 2000 | 0.075715
19 | 19.1 | 2000 | 0.074526
19.1 | 19.2 | 2000 | 0.073362
19.2 | 19.3 | 2000 | 0.072221
19.3 | 19.4 | 2000 | 0.071104
19.4 | 19.5 | 2000 | 0.070011
19.5 | 19.6 | 2000 | 0.068939
19.6 | 19.7 | 2000 | 0.067889
19.7 | 19.8 | 2000 | 0.066861
19.8 | 19.9 | 2000 | 0.065853
19.9 | 20 | 2000 | 0.064865
20 | 25 | 0 | 0
25 | 50 | 0 | 0