## Dangri(Leap Green)
Wind Speed From | Wind Speed To | Power (Kw) | Cp
0 | 1.2 | 0 | 0 | Turbine Make | Inox
1.2 | 1.3 | 0 | 0 | Turbine Type | DF93.3
1.3 | 1.4 | 0 | 0 | Cut in Speed | 3
1.4 | 1.5 | 0 | 0 | Cut Out Speed | 20
1.5 | 1.6 | 0 | 0 | Rated Speed | 11.5
1.6 | 1.7 | 0 | 0 | Swept area | 6795
1.7 | 1.8 | 0 | 0 | Air Density | 1.163
1.8 | 1.9 | 0 | 0
1.9 | 2 | 0 | 0
2 | 2.1 | 0 | 0
2.1 | 2.2 | 0 | 0
2.2 | 2.3 | 0 | 0
2.3 | 2.4 | 0 | 0
2.4 | 2.5 | 0 | 0
2.5 | 2.6 | 0 | 0
2.6 | 2.7 | 0 | 0
2.7 | 2.8 | 0 | 0
2.8 | 2.9 | 5.56 | 0.058267
2.9 | 3 | 8.22 | 0.077812
3 | 3.1 | 11.21 | 0.096174
3.1 | 3.2 | 13.0817 | 0.10204
3.2 | 3.3 | 15.5 | 0.11024
3.3 | 3.4 | 18.02 | 0.11718
3.4 | 3.5 | 21.02 | 0.1253
3.5 | 3.6 | 23.9852 | 0.13139
3.6 | 3.7 | 27.8764 | 0.14066
3.7 | 3.8 | 33.0107 | 0.15376
3.8 | 3.9 | 36.618 | 0.15778
3.9 | 4 | 41.23 | 0.16465
4 | 4.1 | 46.3199 | 0.17177
4.1 | 4.2 | 55.5036 | 0.19147
4.2 | 4.3 | 63.1768 | 0.20309
4.3 | 4.4 | 73.9638 | 0.22192
4.4 | 4.5 | 84.8697 | 0.23804
4.5 | 4.6 | 95.8401 | 0.25166
4.6 | 4.7 | 107.0643 | 0.26357
4.7 | 4.8 | 118.4628 | 0.27378
4.8 | 4.9 | 129.8125 | 0.28201
4.9 | 5 | 142.4622 | 0.29129
5 | 5.1 | 154.4575 | 0.2976
5.1 | 5.2 | 168.0361 | 0.30544
5.2 | 5.3 | 179.8561 | 0.30877
5.3 | 5.4 | 193.5156 | 0.3141
5.4 | 5.5 | 205.55 | 0.31577
5.5 | 5.6 | 221.5039 | 0.32237
5.6 | 5.7 | 236.3036 | 0.32613
5.7 | 5.8 | 254.7126 | 0.33366
5.8 | 5.9 | 274.8725 | 0.34207
5.9 | 6 | 291.4109 | 0.34482
6 | 6.1 | 312.1956 | 0.35154
6.1 | 6.2 | 327.7509 | 0.35149
6.2 | 6.3 | 351.23 | 0.35901
6.3 | 6.4 | 374.2044 | 0.36484
6.4 | 6.5 | 395.11 | 0.36772
6.5 | 6.6 | 419.2844 | 0.37275
6.6 | 6.7 | 445.23 | 0.37835
6.7 | 6.8 | 471.23 | 0.38304
6.8 | 6.9 | 497.0274 | 0.3867
6.9 | 7 | 522.23 | 0.38914
7 | 7.1 | 547.0467 | 0.39065
7.1 | 7.2 | 574.89 | 0.39366
7.2 | 7.3 | 601 | 0.39486
7.3 | 7.4 | 630.12 | 0.39744
7.4 | 7.5 | 658 | 0.39864
7.5 | 7.6 | 687.0437 | 0.40002
7.6 | 7.7 | 726.1369 | 0.40652
7.7 | 7.8 | 748.7901 | 0.40329
7.8 | 7.9 | 786.8169 | 0.40788
7.9 | 8 | 805.1159 | 0.40191
8 | 8.1 | 844.9696 | 0.40637
8.1 | 8.2 | 870.2761 | 0.40342
8.2 | 8.3 | 901.3335 | 0.40289
8.3 | 8.4 | 911.6228 | 0.39311
8.4 | 8.5 | 939 | 0.39079
8.5 | 8.6 | 967 | 0.38857
8.6 | 8.7 | 995 | 0.38619
8.7 | 8.8 | 1021.6667 | 0.38318
8.8 | 8.9 | 1048.3333 | 0.38007
8.9 | 9 | 1075 | 0.37689
9 | 9.1 | 1101.6667 | 0.37365
9.1 | 9.2 | 1128.3333 | 0.37035
9.2 | 9.3 | 1155 | 0.36701
9.3 | 9.4 | 1191.6667 | 0.3667
9.4 | 9.5 | 1228.3333 | 0.36617
9.5 | 9.6 | 1265.7425 | 0.36565
9.6 | 9.7 | 1303.6417 | 0.36507
9.7 | 9.8 | 1332.6993 | 0.3619
9.8 | 9.9 | 1366 | 0.35982
9.9 | 10 | 1400 | 0.35782
10 | 10.1 | 1434 | 0.35573
10.1 | 10.2 | 1468.7698 | 0.35375
10.2 | 10.3 | 1516.9624 | 0.35482
10.3 | 10.4 | 1543.9 | 0.3508
10.4 | 10.5 | 1571.8 | 0.34703
10.5 | 10.6 | 1599.7 | 0.34329
10.6 | 10.7 | 1627.6 | 0.33957
10.7 | 10.8 | 1655.5 | 0.33589
10.8 | 10.9 | 1683.4 | 0.33224
10.9 | 11 | 1711.3 | 0.32861
11 | 11.1 | 1739.2 | 0.32503
11.1 | 11.2 | 1767.1 | 0.32147
11.2 | 11.3 | 1795.11 | 0.31798
11.3 | 11.4 | 1817.7778 | 0.31359
11.4 | 11.5 | 1840.5556 | 0.30931
11.5 | 11.6 | 1863.3333 | 0.30511
11.6 | 11.7 | 1886.1111 | 0.30099
11.7 | 11.8 | 1908.8889 | 0.29694
11.8 | 11.9 | 1931.6667 | 0.29297
11.9 | 12 | 1954.4444 | 0.28908
12 | 12.1 | 1977.2222 | 0.28526
12.1 | 12.2 | 2000 | 0.28151
12.2 | 12.3 | 2000 | 0.2747
12.3 | 12.4 | 2000 | 0.2681
12.4 | 12.5 | 2000 | 0.26172
12.5 | 12.6 | 2000 | 0.25554
12.6 | 12.7 | 2000 | 0.24955
12.7 | 12.8 | 2000 | 0.24375
12.8 | 12.9 | 2000 | 0.23812
12.9 | 13 | 2000 | 0.23267
13 | 13.1 | 2000 | 0.22738
13.1 | 13.2 | 2000 | 0.22225
13.2 | 13.3 | 2000 | 0.21728
13.3 | 13.4 | 2000 | 0.21245
13.4 | 13.5 | 2000 | 0.20776
13.5 | 13.6 | 2000 | 0.20321
13.6 | 13.7 | 2000 | 0.1988
13.7 | 13.8 | 2000 | 0.19451
13.8 | 13.9 | 2000 | 0.19034
13.9 | 14 | 2000 | 0.18629
14 | 14.1 | 2000 | 0.18235
14.1 | 14.2 | 2000 | 0.17853
14.2 | 14.3 | 2000 | 0.17481
14.3 | 14.4 | 2000 | 0.17119
14.4 | 14.5 | 2000 | 0.16767
14.5 | 14.6 | 2000 | 0.16425
14.6 | 14.7 | 2000 | 0.16092
14.7 | 14.8 | 2000 | 0.15768
14.8 | 14.9 | 2000 | 0.15453
14.9 | 15 | 2000 | 0.15146
15 | 15.1 | 2000 | 0.14847
15.1 | 15.2 | 2000 | 0.14556
15.2 | 15.3 | 2000 | 0.14272
15.3 | 15.4 | 2000 | 0.13996
15.4 | 15.5 | 2000 | 0.13727
15.5 | 15.6 | 2000 | 0.13465
15.6 | 15.7 | 2000 | 0.13209
15.7 | 15.8 | 2000 | 0.1296
15.8 | 15.9 | 2000 | 0.12717
15.9 | 16 | 2000 | 0.1248
16 | 16.1 | 2000 | 0.12249
16.1 | 16.2 | 2000 | 0.12023
16.2 | 16.3 | 2000 | 0.11803
16.3 | 16.4 | 2000 | 0.11589
16.4 | 16.5 | 2000 | 0.11379
16.5 | 16.6 | 2000 | 0.11175
16.6 | 16.7 | 2000 | 0.10975
16.7 | 16.8 | 2000 | 0.10781
16.8 | 16.9 | 2000 | 0.1059
16.9 | 17 | 2000 | 0.10405
17 | 17.1 | 2000 | 0.10223
17.1 | 17.2 | 2000 | 0.10046
17.2 | 17.3 | 2000 | 0.098726
17.3 | 17.4 | 2000 | 0.097033
17.4 | 17.5 | 2000 | 0.095379
17.5 | 17.6 | 2000 | 0.093763
17.6 | 17.7 | 2000 | 0.092183
17.7 | 17.8 | 2000 | 0.090638
17.8 | 17.9 | 2000 | 0.089127
17.9 | 18 | 2000 | 0.08765
18 | 18.1 | 2000 | 0.086205
18.1 | 18.2 | 2000 | 0.084792
18.2 | 18.3 | 2000 | 0.08341
18.3 | 18.4 | 2000 | 0.082057
18.4 | 18.5 | 2000 | 0.080733
18.5 | 18.6 | 2000 | 0.079438
18.6 | 18.7 | 2000 | 0.078171
18.7 | 18.8 | 2000 | 0.07693
18.8 | 18.9 | 2000 | 0.075715
18.9 | 19 | 2000 | 0.074526
19 | 19.1 | 2000 | 0.073362
19.1 | 19.2 | 2000 | 0.072221
19.2 | 19.3 | 2000 | 0.071104
19.3 | 19.4 | 2000 | 0.070011
19.4 | 19.5 | 2000 | 0.068939
19.5 | 19.6 | 2000 | 0.067889
19.6 | 19.7 | 2000 | 0.066861
19.7 | 19.8 | 2000 | 0.065853
19.8 | 19.9 | 2000 | 0.064865
19.9 | 20 | 2000 | 0.063897
20 | 25 | 0 | 0
25 | 50 | 0 | 0