## Dangri(Leap Green)
Wind Speed From | Wind Speed To | Power (Kw) | Cp
0 | 1.2 | 0 | 0 | Turbine Make | Inox
1.2 | 1.3 | 0 | 0 | Turbine Type | DF93.3
1.3 | 1.4 | 0 | 0 | Cut in Speed | 3
1.4 | 1.5 | 0 | 0 | Cut Out Speed | 20
1.5 | 1.6 | 0 | 0 | Rated Speed | 11.5
1.6 | 1.7 | 0 | 0 | Swept area | 6795
1.7 | 1.8 | 0 | 0 | Air Density | 1.0934
1.8 | 1.9 | 0 | 0
1.9 | 2 | 0 | 0
2 | 2.1 | 0 | 0
2.1 | 2.2 | 0 | 0
2.2 | 2.3 | 0 | 0
2.3 | 2.4 | 0 | 0
2.4 | 2.5 | 0 | 0
2.5 | 2.6 | 3.7646 | 0.06486
2.6 | 2.7 | 5.5193 | 0.084536
2.7 | 2.8 | 6.2 | 0.084796
2.8 | 2.9 | 7.17 | 0.087927
2.9 | 3 | 8.65 | 0.095477
3 | 3.1 | 9.5 | 0.094719
3.1 | 3.2 | 11.4797 | 0.10373
3.2 | 3.3 | 12.9377 | 0.10629
3.3 | 3.4 | 15.515 | 0.11622
3.4 | 3.5 | 17.7335 | 0.12146
3.5 | 3.6 | 22.1996 | 0.13939
3.6 | 3.7 | 24.5228 | 0.14149
3.7 | 3.8 | 28.21 | 0.14993
3.8 | 3.9 | 31.1986 | 0.15306
3.9 | 4 | 34.1847 | 0.15514
4 | 4.1 | 39.9534 | 0.16805
4.1 | 4.2 | 47.5451 | 0.18571
4.2 | 4.3 | 54.8306 | 0.19923
4.3 | 4.4 | 64.9733 | 0.21999
4.4 | 4.5 | 74.4058 | 0.23514
4.5 | 4.6 | 85.6566 | 0.25305
4.6 | 4.7 | 96.4874 | 0.26685
4.7 | 4.8 | 108.3178 | 0.28086
4.8 | 4.9 | 120.7824 | 0.29401
4.9 | 5 | 133.8719 | 0.30632
5 | 5.1 | 145.5698 | 0.3135
5.1 | 5.2 | 161.3289 | 0.3274
5.2 | 5.3 | 174.7009 | 0.33447
5.3 | 5.4 | 190.5252 | 0.34451
5.4 | 5.5 | 204.3871 | 0.34942
5.5 | 5.6 | 218.3008 | 0.35322
5.6 | 5.7 | 234.4206 | 0.35934
5.7 | 5.8 | 252.0903 | 0.36645
5.8 | 5.9 | 269.793 | 0.37224
5.9 | 6 | 288.4716 | 0.37812
6 | 6.1 | 307.29 | 0.38298
6.1 | 6.2 | 327.2599 | 0.38813
6.2 | 6.3 | 348.8015 | 0.39399
6.3 | 6.4 | 368.3916 | 0.39661
6.4 | 6.5 | 391.3997 | 0.40194
6.5 | 6.6 | 413.8079 | 0.40564
6.6 | 6.7 | 436.7727 | 0.40898
6.7 | 6.8 | 465.4732 | 0.41663
6.8 | 6.9 | 490.2922 | 0.41976
6.9 | 7 | 513.6895 | 0.42095
7 | 7.1 | 537.5582 | 0.4219
7.1 | 7.2 | 565.3483 | 0.42522
7.2 | 7.3 | 594.1998 | 0.42856
7.3 | 7.4 | 621.8838 | 0.43035
7.4 | 7.5 | 649.5119 | 0.43149
7.5 | 7.6 | 674.2437 | 0.43024
7.6 | 7.7 | 708.7899 | 0.43466
7.7 | 7.8 | 734.2197 | 0.43294
7.8 | 7.9 | 771.276 | 0.43753
7.9 | 8 | 799.5511 | 0.43656
8 | 8.1 | 832.6065 | 0.43777
8.1 | 8.2 | 852.0288 | 0.4316
8.2 | 8.3 | 884.8856 | 0.43204
8.3 | 8.4 | 923.828 | 0.43494
8.4 | 8.5 | 951.8122 | 0.43231
8.5 | 8.6 | 976.9201 | 0.42823
8.6 | 8.7 | 998.0463 | 0.42241
8.7 | 8.8 | 1032.3141 | 0.42202
8.8 | 8.9 | 1048.4942 | 0.41419
8.9 | 9 | 1075.836 | 0.41082
9 | 9.1 | 1092.6579 | 0.40349
9.1 | 9.2 | 1120.3 | 0.40021
9.2 | 9.3 | 1142.69 | 0.39504
9.3 | 9.4 | 1153.7437 | 0.38613
9.4 | 9.5 | 1188.7721 | 0.38529
9.5 | 9.6 | 1200.0372 | 0.37679
9.6 | 9.7 | 1226.35 | 0.37315
9.7 | 9.8 | 1258.7044 | 0.37127
9.8 | 9.9 | 1249.6551 | 0.35743
9.9 | 10 | 1264.4989 | 0.35082
10 | 10.1 | 1285.6 | 0.34609
10.1 | 10.2 | 1306.25 | 0.3413
10.2 | 10.3 | 1317.4275 | 0.3342
10.3 | 10.4 | 1307.2358 | 0.32205
10.4 | 10.5 | 1321.3172 | 0.31622
10.5 | 10.6 | 1346.6408 | 0.31316
10.6 | 10.7 | 1304.2728 | 0.2948
10.7 | 10.8 | 1349.6074 | 0.29657
10.8 | 10.9 | 1351.1951 | 0.28875
10.9 | 11 | 1361.7333 | 0.28307
11 | 11.1 | 1362.2142 | 0.27551
11.1 | 11.2 | 1385.4 | 0.2727
11.2 | 11.3 | 1405.65 | 0.26934
11.3 | 11.4 | 1431.6537 | 0.2671
11.4 | 11.5 | 1455.28 | 0.26443
11.5 | 11.6 | 1475.32 | 0.26114
11.6 | 11.7 | 1486.36 | 0.25635
11.7 | 11.8 | 1499.2621 | 0.252
11.8 | 11.9 | 1520.35 | 0.2491
11.9 | 12 | 1546.31 | 0.24702
12 | 12.1 | 1578.2 | 0.24586
12.1 | 12.2 | 1602.3 | 0.24348
12.2 | 12.3 | 1629.5 | 0.24158
12.3 | 12.4 | 1644.13 | 0.23785
12.4 | 12.5 | 1670.25 | 0.23583
12.5 | 12.6 | 1687.31 | 0.23256
12.6 | 12.7 | 1699.54 | 0.22872
12.7 | 12.8 | 1723.65 | 0.22652
12.8 | 12.9 | 1741.25 | 0.22352
12.9 | 13 | 1762.3 | 0.221
13 | 13.1 | 1784.36 | 0.21864
13.1 | 13.2 | 1810.25 | 0.21677
13.2 | 13.3 | 1826.3 | 0.21376
13.3 | 13.4 | 1846.21 | 0.21125
13.4 | 13.5 | 1870.25 | 0.20925
13.5 | 13.6 | 1891.35 | 0.20694
13.6 | 13.7 | 1912.35 | 0.20466
13.7 | 13.8 | 1935.2 | 0.2026
13.8 | 13.9 | 1951.21 | 0.19987
13.9 | 14 | 1972.65 | 0.19773
14 | 14.1 | 1984.21 | 0.19466
14.1 | 14.2 | 1992.5 | 0.19135
14.2 | 14.3 | 2000 | 0.18804
14.3 | 14.4 | 2000 | 0.18412
14.4 | 14.5 | 2000 | 0.18031
14.5 | 14.6 | 2000 | 0.17661
14.6 | 14.7 | 2000 | 0.173
14.7 | 14.8 | 2000 | 0.16949
14.8 | 14.9 | 2000 | 0.16608
14.9 | 15 | 2000 | 0.16276
15 | 15.1 | 2000 | 0.15953
15.1 | 15.2 | 2000 | 0.15638
15.2 | 15.3 | 2000 | 0.15331
15.3 | 15.4 | 2000 | 0.15033
15.4 | 15.5 | 2000 | 0.14742
15.5 | 15.6 | 2000 | 0.14458
15.6 | 15.7 | 2000 | 0.14182
15.7 | 15.8 | 2000 | 0.13913
15.8 | 15.9 | 2000 | 0.1365
15.9 | 16 | 2000 | 0.13394
16 | 16.1 | 2000 | 0.13145
16.1 | 16.2 | 2000 | 0.12901
16.2 | 16.3 | 2000 | 0.12664
16.3 | 16.4 | 2000 | 0.12432
16.4 | 16.5 | 2000 | 0.12206
16.5 | 16.6 | 2000 | 0.11985
16.6 | 16.7 | 2000 | 0.1177
16.7 | 16.8 | 2000 | 0.1156
16.8 | 16.9 | 2000 | 0.11355
16.9 | 17 | 2000 | 0.11154
17 | 17.1 | 2000 | 0.10959
17.1 | 17.2 | 2000 | 0.10768
17.2 | 17.3 | 2000 | 0.10581
17.3 | 17.4 | 2000 | 0.10398
17.4 | 17.5 | 2000 | 0.1022
17.5 | 17.6 | 2000 | 0.10046
17.6 | 17.7 | 2000 | 0.098757
17.7 | 17.8 | 2000 | 0.097093
17.8 | 17.9 | 2000 | 0.095466
17.9 | 18 | 2000 | 0.093875
18 | 18.1 | 2000 | 0.092319
18.1 | 18.2 | 2000 | 0.090797
18.2 | 18.3 | 2000 | 0.089309
18.3 | 18.4 | 2000 | 0.087852
18.4 | 18.5 | 2000 | 0.086428
18.5 | 18.6 | 2000 | 0.085034
18.6 | 18.7 | 2000 | 0.08367
18.7 | 18.8 | 2000 | 0.082335
18.8 | 18.9 | 2000 | 0.081028
18.9 | 19 | 2000 | 0.079748
19 | 19.1 | 2000 | 0.078496
19.1 | 19.2 | 2000 | 0.077269
19.2 | 19.3 | 2000 | 0.076068
19.3 | 19.4 | 2000 | 0.074892
19.4 | 19.5 | 2000 | 0.07374
19.5 | 19.6 | 2000 | 0.072611
19.6 | 19.7 | 2000 | 0.071505
19.7 | 19.8 | 2000 | 0.070422
19.8 | 19.9 | 2000 | 0.06936
19.9 | 20 | 2000 | 0.06832
20 | 25 | 0 | 0
25 | 50 | 0 | 0