## Dangri(Leap Green)
Wind Speed From | Wind Speed To | Power (Kw) | Cp
0 | 1.2 | 0 | 0 | Turbine Make | Inox
1.2 | 1.3 | 0 | 0 | Turbine Type | DF93.3
1.3 | 1.4 | 0 | 0 | Cut in Speed | 3
1.4 | 1.5 | 0 | 0 | Cut Out Speed | 20
1.5 | 1.6 | 0 | 0 | Rated Speed | 11.5
1.6 | 1.7 | 0 | 0 | Swept area | 6795
1.7 | 1.8 | 0 | 0 | Air Density | 1.0939
1.8 | 1.9 | 0 | 0
1.9 | 2 | 0 | 0
2 | 2.1 | 0 | 0
2.1 | 2.2 | 0 | 0
2.2 | 2.3 | 0 | 0
2.3 | 2.4 | 0 | 0
2.4 | 2.5 | 0 | 0
2.5 | 2.6 | 1.25 | 0.021525
2.6 | 2.7 | 3 | 0.045927
2.7 | 2.8 | 5.32 | 0.072725
2.8 | 2.9 | 7.14 | 0.087516
2.9 | 3 | 8.9634 | 0.098888
3 | 3.1 | 11.1861 | 0.11148
3.1 | 3.2 | 12.9053 | 0.11656
3.2 | 3.3 | 14.3322 | 0.11769
3.3 | 3.4 | 16.7224 | 0.1252
3.4 | 3.5 | 20.1261 | 0.13778
3.5 | 3.6 | 23.0394 | 0.14459
3.6 | 3.7 | 25.32 | 0.14602
3.7 | 3.8 | 29.3021 | 0.15565
3.8 | 3.9 | 34.8871 | 0.17107
3.9 | 4 | 38.3316 | 0.17387
4 | 4.1 | 43.3012 | 0.18205
4.1 | 4.2 | 50.9056 | 0.19874
4.2 | 4.3 | 59.3457 | 0.21553
4.3 | 4.4 | 68.7351 | 0.23261
4.4 | 4.5 | 79.5371 | 0.25123
4.5 | 4.6 | 89.7215 | 0.26492
4.6 | 4.7 | 102.1859 | 0.28248
4.7 | 4.8 | 112.2112 | 0.29081
4.8 | 4.9 | 124.6803 | 0.30335
4.9 | 5 | 137.1969 | 0.31378
5 | 5.1 | 149.1128 | 0.32097
5.1 | 5.2 | 165.242 | 0.33518
5.2 | 5.3 | 178.64 | 0.34185
5.3 | 5.4 | 191.4993 | 0.3461
5.4 | 5.5 | 206.7022 | 0.3532
5.5 | 5.6 | 222.4862 | 0.35981
5.6 | 5.7 | 236.8366 | 0.36287
5.7 | 5.8 | 254.4263 | 0.36966
5.8 | 5.9 | 273.4835 | 0.37715
5.9 | 6 | 291.2437 | 0.38156
6 | 6.1 | 310.2279 | 0.38645
6.1 | 6.2 | 330.1945 | 0.39142
6.2 | 6.3 | 350.0342 | 0.39518
6.3 | 6.4 | 373.6343 | 0.40206
6.4 | 6.5 | 394.8346 | 0.40526
6.5 | 6.6 | 420.847 | 0.41233
6.6 | 6.7 | 442.0874 | 0.41375
6.7 | 6.8 | 471.1148 | 0.42147
6.8 | 6.9 | 494.459 | 0.42312
6.9 | 7 | 515.4455 | 0.42218
7 | 7.1 | 545.3641 | 0.42781
7.1 | 7.2 | 567.0543 | 0.4263
7.2 | 7.3 | 598.3057 | 0.43131
7.3 | 7.4 | 626.7328 | 0.43349
7.4 | 7.5 | 659.1081 | 0.43765
7.5 | 7.6 | 684.4868 | 0.43656
7.6 | 7.7 | 710.35 | 0.43541
7.7 | 7.8 | 735.65 | 0.43357
7.8 | 7.9 | 763.21 | 0.43274
7.9 | 8 | 789.21 | 0.4307
8 | 8.1 | 818.68 | 0.43024
8.1 | 8.2 | 846.54 | 0.4286
8.2 | 8.3 | 869.5 | 0.42432
8.3 | 8.4 | 885.5 | 0.41669
8.4 | 8.5 | 905.5 | 0.41107
8.5 | 8.6 | 935.6 | 0.40992
8.6 | 8.7 | 960.2 | 0.40619
8.7 | 8.8 | 989.5 | 0.40432
8.8 | 8.9 | 1015.5 | 0.40095
8.9 | 9 | 1036.5 | 0.39561
9 | 9.1 | 1065.5 | 0.39327
9.1 | 9.2 | 1088.5 | 0.38866
9.2 | 9.3 | 1123.5 | 0.38822
9.3 | 9.4 | 1156.918 | 0.38701
9.4 | 9.5 | 1179.2521 | 0.38202
9.5 | 9.6 | 1192.5758 | 0.37426
9.6 | 9.7 | 1206.8537 | 0.36703
9.7 | 9.8 | 1209.8114 | 0.35667
9.8 | 9.9 | 1220.36 | 0.34888
9.9 | 10 | 1227.4771 | 0.34039
10 | 10.1 | 1261.3108 | 0.33938
10.1 | 10.2 | 1270.35 | 0.33176
10.2 | 10.3 | 1278.3949 | 0.32414
10.3 | 10.4 | 1256.7304 | 0.30945
10.4 | 10.5 | 1281.8391 | 0.30662
10.5 | 10.6 | 1302.65 | 0.30278
10.6 | 10.7 | 1323.65 | 0.29903
10.7 | 10.8 | 1350.26 | 0.29657
10.8 | 10.9 | 1378.45 | 0.29443
10.9 | 11 | 1395.62 | 0.28997
11 | 11.1 | 1412.64 | 0.28557
11.1 | 11.2 | 1430.26 | 0.28139
11.2 | 11.3 | 1452.38 | 0.27816
11.3 | 11.4 | 1476.47 | 0.27533
11.4 | 11.5 | 1496.35 | 0.27176
11.5 | 11.6 | 1512.64 | 0.26761
11.6 | 11.7 | 1540.39 | 0.26553
11.7 | 11.8 | 1569.84 | 0.26373
11.8 | 11.9 | 1586.47 | 0.25981
11.9 | 12 | 1610.25 | 0.25711
12 | 12.1 | 1626.36 | 0.25324
12.1 | 12.2 | 1650.21 | 0.25064
12.2 | 12.3 | 1679.65 | 0.24889
12.3 | 12.4 | 1691.24 | 0.24454
12.4 | 12.5 | 1712.54 | 0.24168
12.5 | 12.6 | 1735.62 | 0.2391
12.6 | 12.7 | 1752.31 | 0.2357
12.7 | 12.8 | 1780.26 | 0.23385
12.8 | 12.9 | 1805.65 | 0.23167
12.9 | 13 | 1827.47 | 0.22906
13 | 13.1 | 1845.21 | 0.22598
13.1 | 13.2 | 1862.39 | 0.2229
13.2 | 13.3 | 1882.35 | 0.22021
13.3 | 13.4 | 1906.24 | 0.21801
13.4 | 13.5 | 1928.47 | 0.21566
13.5 | 13.6 | 1940.36 | 0.2122
13.6 | 13.7 | 1965.87 | 0.21028
13.7 | 13.8 | 1984.12 | 0.20762
13.8 | 13.9 | 2000 | 0.20476
13.9 | 14 | 2000 | 0.20038
14 | 14.1 | 2000 | 0.19611
14.1 | 14.2 | 2000 | 0.19197
14.2 | 14.3 | 2000 | 0.18794
14.3 | 14.4 | 2000 | 0.18403
14.4 | 14.5 | 2000 | 0.18022
14.5 | 14.6 | 2000 | 0.17652
14.6 | 14.7 | 2000 | 0.17292
14.7 | 14.8 | 2000 | 0.16941
14.8 | 14.9 | 2000 | 0.166
14.9 | 15 | 2000 | 0.16268
15 | 15.1 | 2000 | 0.15945
15.1 | 15.2 | 2000 | 0.1563
15.2 | 15.3 | 2000 | 0.15324
15.3 | 15.4 | 2000 | 0.15025
15.4 | 15.5 | 2000 | 0.14734
15.5 | 15.6 | 2000 | 0.14451
15.6 | 15.7 | 2000 | 0.14175
15.7 | 15.8 | 2000 | 0.13906
15.8 | 15.9 | 2000 | 0.13643
15.9 | 16 | 2000 | 0.13388
16 | 16.1 | 2000 | 0.13138
16.1 | 16.2 | 2000 | 0.12895
16.2 | 16.3 | 2000 | 0.12657
16.3 | 16.4 | 2000 | 0.12426
16.4 | 16.5 | 2000 | 0.122
16.5 | 16.6 | 2000 | 0.1198
16.6 | 16.7 | 2000 | 0.11764
16.7 | 16.8 | 2000 | 0.11554
16.8 | 16.9 | 2000 | 0.11349
16.9 | 17 | 2000 | 0.11149
17 | 17.1 | 2000 | 0.10953
17.1 | 17.2 | 2000 | 0.10762
17.2 | 17.3 | 2000 | 0.10576
17.3 | 17.4 | 2000 | 0.10393
17.4 | 17.5 | 2000 | 0.10215
17.5 | 17.6 | 2000 | 0.10041
17.6 | 17.7 | 2000 | 0.098709
17.7 | 17.8 | 2000 | 0.097045
17.8 | 17.9 | 2000 | 0.095419
17.9 | 18 | 2000 | 0.093828
18 | 18.1 | 2000 | 0.092273
18.1 | 18.2 | 2000 | 0.090752
18.2 | 18.3 | 2000 | 0.089264
18.3 | 18.4 | 2000 | 0.087809
18.4 | 18.5 | 2000 | 0.086385
18.5 | 18.6 | 2000 | 0.084992
18.6 | 18.7 | 2000 | 0.083628
18.7 | 18.8 | 2000 | 0.082294
18.8 | 18.9 | 2000 | 0.080988
18.9 | 19 | 2000 | 0.079709
19 | 19.1 | 2000 | 0.078457
19.1 | 19.2 | 2000 | 0.077231
19.2 | 19.3 | 2000 | 0.076031
19.3 | 19.4 | 2000 | 0.074855
19.4 | 19.5 | 2000 | 0.073703
19.5 | 19.6 | 2000 | 0.072575
19.6 | 19.7 | 2000 | 0.07147
19.7 | 19.8 | 2000 | 0.070387
19.8 | 19.9 | 2000 | 0.069326
19.9 | 20 | 2000 | 0.068286
20 | 25 | 0 | 0
25 | 50 | 0 | 0