## Dangri(Leap Green)
Wind Speed From | Wind Speed To | Power (Kw) | Cp
0 | 1.2 | 0 | 0 | Turbine Make | Inox
1.2 | 1.3 | 0 | 0 | Turbine Type | DF93.3
1.3 | 1.4 | 0 | 0 | Cut in Speed | 3
1.4 | 1.5 | 0 | 0 | Cut Out Speed | 20
1.5 | 1.6 | 0 | 0 | Rated Speed | 11.5
1.6 | 1.7 | 0 | 0 | Swept area | 6795
1.7 | 1.8 | 0 | 0 | Air Density | 1.08
1.8 | 1.9 | 0 | 0
1.9 | 2 | 0 | 0
2 | 2.1 | 0 | 0
2.1 | 2.2 | 0 | 0
2.2 | 2.3 | 0 | 0
2.3 | 2.4 | 0 | 0
2.4 | 2.5 | 0 | 0
2.5 | 2.6 | 0 | 0
2.6 | 2.7 | 0 | 0
2.7 | 2.8 | 0 | 0
2.8 | 2.9 | 0 | 0
2.9 | 3 | 0 | 0
3 | 3.1 | 3.15 | 0.028817
3.1 | 3.2 | 7.81 | 0.064956
3.2 | 3.3 | 11.02 | 0.083571
3.3 | 3.4 | 15.23 | 0.1056
3.4 | 3.5 | 18.23 | 0.11588
3.5 | 3.6 | 22.03 | 0.12868
3.6 | 3.7 | 24.6112 | 0.13242
3.7 | 3.8 | 28.3432 | 0.14077
3.8 | 3.9 | 32.1901 | 0.14789
3.9 | 4 | 35.92 | 0.15296
4 | 4.1 | 42.5237 | 0.16815
4.1 | 4.2 | 48 | 0.17657
4.2 | 4.3 | 57.3515 | 0.19659
4.3 | 4.4 | 67.5517 | 0.21612
4.4 | 4.5 | 78.6009 | 0.23508
4.5 | 4.6 | 87.0365 | 0.24369
4.6 | 4.7 | 99.2852 | 0.26062
4.7 | 4.8 | 110.8327 | 0.27312
4.8 | 4.9 | 122.7152 | 0.28427
4.9 | 5 | 143 | 0.31178
5 | 5.1 | 157 | 0.32256
5.1 | 5.2 | 170 | 0.3295
5.2 | 5.3 | 185 | 0.33866
5.3 | 5.4 | 199 | 0.34442
5.4 | 5.5 | 210 | 0.34399
5.5 | 5.6 | 225 | 0.34917
5.6 | 5.7 | 240 | 0.35319
5.7 | 5.8 | 259 | 0.36177
5.8 | 5.9 | 282 | 0.37421
5.9 | 6 | 302 | 0.38104
6 | 6.1 | 322 | 0.38662
6.1 | 6.2 | 345 | 0.39451
6.2 | 6.3 | 365 | 0.39782
6.3 | 6.4 | 391 | 0.40649
6.4 | 6.5 | 408.04 | 0.40493
6.5 | 6.6 | 433.5425 | 0.41098
6.6 | 6.7 | 450 | 0.40776
6.7 | 6.8 | 461 | 0.39957
6.8 | 6.9 | 500 | 0.4148
6.9 | 7 | 525 | 0.41714
7 | 7.1 | 552 | 0.42032
7.1 | 7.2 | 578.2438 | 0.42221
7.2 | 7.3 | 598.0472 | 0.41897
7.3 | 7.4 | 620.1919 | 0.41711
7.4 | 7.5 | 654.2941 | 0.42267
7.5 | 7.6 | 687.3483 | 0.42673
7.6 | 7.7 | 710.9264 | 0.42439
7.7 | 7.8 | 752.9803 | 0.43243
7.8 | 7.9 | 789 | 0.43613
7.9 | 8 | 820 | 0.43648
8 | 8.1 | 850.1351 | 0.43596
8.1 | 8.2 | 871.6333 | 0.43083
8.2 | 8.3 | 908.9068 | 0.43321
8.3 | 8.4 | 938.9643 | 0.43175
8.4 | 8.5 | 980.0898 | 0.43494
8.5 | 8.6 | 1010 | 0.43276
8.6 | 8.7 | 1031.0708 | 0.42672
8.7 | 8.8 | 1053.9494 | 0.42149
8.8 | 8.9 | 1087.1293 | 0.42027
8.9 | 9 | 1087.6564 | 0.40661
9 | 9.1 | 1108.3335 | 0.40083
9.1 | 9.2 | 1134.7393 | 0.39715
9.2 | 9.3 | 1159 | 0.39269
9.3 | 9.4 | 1190.0311 | 0.39047
9.4 | 9.5 | 1200 | 0.38144
9.5 | 9.6 | 1207.4849 | 0.37195
9.6 | 9.7 | 1214.5733 | 0.36268
9.7 | 9.8 | 1235 | 0.35761
9.8 | 9.9 | 1255 | 0.3525
9.9 | 10 | 1274.7794 | 0.34742
10 | 10.1 | 1284 | 0.33964
10.1 | 10.2 | 1294 | 0.33232
10.2 | 10.3 | 1309.8185 | 0.32668
10.3 | 10.4 | 1333.2 | 0.32301
10.4 | 10.5 | 1357.1175 | 0.3195
10.5 | 10.6 | 1394.528 | 0.3191
10.6 | 10.7 | 1395.2776 | 0.3104
10.7 | 10.8 | 1409.96 | 0.30504
10.8 | 10.9 | 1424.1 | 0.29969
10.9 | 11 | 1439.25 | 0.2947
11 | 11.1 | 1460.1224 | 0.29096
11.1 | 11.2 | 1473.59 | 0.28585
11.2 | 11.3 | 1493.79 | 0.28214
11.3 | 11.4 | 1515 | 0.27869
11.4 | 11.5 | 1540.25 | 0.276
11.5 | 11.6 | 1565.5 | 0.27334
11.6 | 11.7 | 1590.75 | 0.27068
11.7 | 11.8 | 1616 | 0.26805
11.8 | 11.9 | 1641.25 | 0.26543
11.9 | 12 | 1666.5 | 0.26283
12 | 12.1 | 1691.75 | 0.26025
12.1 | 12.2 | 1717 | 0.2577
12.2 | 12.3 | 1742.25 | 0.25516
12.3 | 12.4 | 1767.5 | 0.25265
12.4 | 12.5 | 1775 | 0.24768
12.5 | 12.6 | 1800 | 0.24523
12.6 | 12.7 | 1825 | 0.24281
12.7 | 12.8 | 1850 | 0.24041
12.8 | 12.9 | 1875 | 0.23804
12.9 | 13 | 1900 | 0.23569
13 | 13.1 | 1925 | 0.23336
13.1 | 13.2 | 1950 | 0.23106
13.2 | 13.3 | 1975 | 0.22879
13.3 | 13.4 | 2000 | 0.22653
13.4 | 13.5 | 2000 | 0.22154
13.5 | 13.6 | 2000 | 0.21669
13.6 | 13.7 | 2000 | 0.21198
13.7 | 13.8 | 2000 | 0.2074
13.8 | 13.9 | 2000 | 0.20296
13.9 | 14 | 2000 | 0.19864
14 | 14.1 | 2000 | 0.19444
14.1 | 14.2 | 2000 | 0.19036
14.2 | 14.3 | 2000 | 0.1864
14.3 | 14.4 | 2000 | 0.18254
14.4 | 14.5 | 2000 | 0.17879
14.5 | 14.6 | 2000 | 0.17514
14.6 | 14.7 | 2000 | 0.17159
14.7 | 14.8 | 2000 | 0.16814
14.8 | 14.9 | 2000 | 0.16477
14.9 | 15 | 2000 | 0.1615
15 | 15.1 | 2000 | 0.15831
15.1 | 15.2 | 2000 | 0.15521
15.2 | 15.3 | 2000 | 0.15219
15.3 | 15.4 | 2000 | 0.14924
15.4 | 15.5 | 2000 | 0.14637
15.5 | 15.6 | 2000 | 0.14357
15.6 | 15.7 | 2000 | 0.14085
15.7 | 15.8 | 2000 | 0.13819
15.8 | 15.9 | 2000 | 0.1356
15.9 | 16 | 2000 | 0.13307
16 | 16.1 | 2000 | 0.13061
16.1 | 16.2 | 2000 | 0.1282
16.2 | 16.3 | 2000 | 0.12586
16.3 | 16.4 | 2000 | 0.12357
16.4 | 16.5 | 2000 | 0.12134
16.5 | 16.6 | 2000 | 0.11916
16.6 | 16.7 | 2000 | 0.11703
16.7 | 16.8 | 2000 | 0.11495
16.8 | 16.9 | 2000 | 0.11292
16.9 | 17 | 2000 | 0.11094
17 | 17.1 | 2000 | 0.10901
17.1 | 17.2 | 2000 | 0.10712
17.2 | 17.3 | 2000 | 0.10527
17.3 | 17.4 | 2000 | 0.10347
17.4 | 17.5 | 2000 | 0.1017
17.5 | 17.6 | 2000 | 0.099979
17.6 | 17.7 | 2000 | 0.098294
17.7 | 17.8 | 2000 | 0.096647
17.8 | 17.9 | 2000 | 0.095036
17.9 | 18 | 2000 | 0.093461
18 | 18.1 | 2000 | 0.09192
18.1 | 18.2 | 2000 | 0.090413
18.2 | 18.3 | 2000 | 0.088939
18.3 | 18.4 | 2000 | 0.087497
18.4 | 18.5 | 2000 | 0.086086
18.5 | 18.6 | 2000 | 0.084705
18.6 | 18.7 | 2000 | 0.083353
18.7 | 18.8 | 2000 | 0.08203
18.8 | 18.9 | 2000 | 0.080735
18.9 | 19 | 2000 | 0.079467
19 | 19.1 | 2000 | 0.078225
19.1 | 19.2 | 2000 | 0.077009
19.2 | 19.3 | 2000 | 0.075818
19.3 | 19.4 | 2000 | 0.074652
19.4 | 19.5 | 2000 | 0.073509
19.5 | 19.6 | 2000 | 0.07239
19.6 | 19.7 | 2000 | 0.071293
19.7 | 19.8 | 2000 | 0.070218
19.8 | 19.9 | 2000 | 0.069165
19.9 | 20 | 0 | 0
20 | 25 | 0 | 0
25 | 50 | 0 | 0