## Dangri(Leap Green)
Wind Speed From | Wind Speed To | Power (Kw) | Cp
0 | 1.2 | 0 | 0 | Turbine Make | Inox
1.2 | 1.3 | 0 | 0 | Turbine Type | DF93.3
1.3 | 1.4 | 0 | 0 | Cut in Speed | 3
1.4 | 1.5 | 0 | 0 | Cut Out Speed | 20
1.5 | 1.6 | 0 | 0 | Rated Speed | 11.5
1.6 | 1.7 | 0 | 0 | Swept area | 6795
1.7 | 1.8 | 0 | 0 | Air Density | 1.1054
1.8 | 1.9 | 0 | 0
1.9 | 2 | 0 | 0
2 | 2.1 | 0 | 0
2.1 | 2.2 | 0 | 0
2.2 | 2.3 | 0 | 0
2.3 | 2.4 | 0 | 0
2.4 | 2.5 | 0 | 0
2.5 | 2.6 | 1.5 | 0.025562
2.6 | 2.7 | 3.21 | 0.04863
2.7 | 2.8 | 5.21 | 0.07048
2.8 | 2.9 | 6.39 | 0.077508
2.9 | 3 | 8.25 | 0.09007
3 | 3.1 | 9.65 | 0.095167
3.1 | 3.2 | 11.21 | 0.10019
3.2 | 3.3 | 13.69 | 0.11124
3.3 | 3.4 | 15.34 | 0.11366
3.4 | 3.5 | 18.24 | 0.12357
3.5 | 3.6 | 21.05 | 0.13073
3.6 | 3.7 | 23.24 | 0.13263
3.7 | 3.8 | 26.57 | 0.13967
3.8 | 3.9 | 30.15 | 0.1463
3.9 | 4 | 33.4236 | 0.15003
4 | 4.1 | 40.5796 | 0.16883
4.1 | 4.2 | 45.8775 | 0.17724
4.2 | 4.3 | 58.5919 | 0.21058
4.3 | 4.4 | 65.6301 | 0.2198
4.4 | 4.5 | 76.4572 | 0.23899
4.5 | 4.6 | 89.8406 | 0.26252
4.6 | 4.7 | 99.4495 | 0.27205
4.7 | 4.8 | 112.1664 | 0.28767
4.8 | 4.9 | 123.7176 | 0.29787
4.9 | 5 | 138.1264 | 0.31261
5 | 5.1 | 147.8345 | 0.31491
5.1 | 5.2 | 161.4276 | 0.32403
5.2 | 5.3 | 174.7925 | 0.331
5.3 | 5.4 | 190.8388 | 0.34132
5.4 | 5.5 | 203.2961 | 0.34377
5.5 | 5.6 | 218.7622 | 0.35011
5.6 | 5.7 | 233.35 | 0.35381
5.7 | 5.8 | 249.7952 | 0.35915
5.8 | 5.9 | 266.38 | 0.36353
5.9 | 6 | 283.7568 | 0.36788
6 | 6.1 | 303.2423 | 0.37382
6.1 | 6.2 | 321.7558 | 0.37745
6.2 | 6.3 | 341.9704 | 0.38206
6.3 | 6.4 | 361.1481 | 0.38458
6.4 | 6.5 | 380.2636 | 0.38625
6.5 | 6.6 | 402.3364 | 0.39009
6.6 | 6.7 | 424.4931 | 0.39315
6.7 | 6.8 | 443.7593 | 0.39287
6.8 | 6.9 | 466.5718 | 0.39511
6.9 | 7 | 487.5042 | 0.39514
7 | 7.1 | 512.4232 | 0.39779
7.1 | 7.2 | 537.59 | 0.39994
7.2 | 7.3 | 559.302 | 0.399
7.3 | 7.4 | 587.0968 | 0.40185
7.4 | 7.5 | 612.8057 | 0.40267
7.5 | 7.6 | 645.3281 | 0.4073
7.6 | 7.7 | 669.384 | 0.40603
7.7 | 7.8 | 703.043 | 0.41004
7.8 | 7.9 | 731.8015 | 0.41061
7.9 | 8 | 760.0323 | 0.41046
8 | 8.1 | 796.6106 | 0.41428
8.1 | 8.2 | 816.4935 | 0.40909
8.2 | 8.3 | 851.8365 | 0.41137
8.3 | 8.4 | 874.1001 | 0.40705
8.4 | 8.5 | 902.6614 | 0.40552
8.5 | 8.6 | 923.4549 | 0.40039
8.6 | 8.7 | 956.8738 | 0.40057
8.7 | 8.8 | 983.0107 | 0.39749
8.8 | 8.9 | 999.2907 | 0.39045
8.9 | 9 | 1015.3883 | 0.38352
9 | 9.1 | 1025.62 | 0.37461
9.1 | 9.2 | 1045.6142 | 0.36946
9.2 | 9.3 | 1055.9476 | 0.36108
9.3 | 9.4 | 1076.1425 | 0.35624
9.4 | 9.5 | 1093.3791 | 0.35052
9.5 | 9.6 | 1112.1317 | 0.34539
9.6 | 9.7 | 1130.35 | 0.34019
9.7 | 9.8 | 1152.36 | 0.3362
9.8 | 9.9 | 1176.34 | 0.33279
9.9 | 10 | 1192.35 | 0.3272
10 | 10.1 | 1212.39 | 0.32282
10.1 | 10.2 | 1230.55 | 0.31802
10.2 | 10.3 | 1252.87 | 0.31436
10.3 | 10.4 | 1275.63 | 0.31084
10.4 | 10.5 | 1292.55 | 0.30596
10.5 | 10.6 | 1320.57 | 0.30375
10.6 | 10.7 | 1342.68 | 0.30018
10.7 | 10.8 | 1362.59 | 0.29617
10.8 | 10.9 | 1380.32 | 0.29176
10.9 | 11 | 1396.87 | 0.28721
11 | 11.1 | 1420.65 | 0.2842
11.1 | 11.2 | 1439.61 | 0.28028
11.2 | 11.3 | 1452.38 | 0.27526
11.3 | 11.4 | 1475.31 | 0.27225
11.4 | 11.5 | 1490.55 | 0.26789
11.5 | 11.6 | 1520.39 | 0.26618
11.6 | 11.7 | 1539.61 | 0.26264
11.7 | 11.8 | 1550.28 | 0.25774
11.8 | 11.9 | 1572.36 | 0.25482
11.9 | 12 | 1583.65 | 0.25023
12 | 12.1 | 1599.61 | 0.24649
12.1 | 12.2 | 1625.68 | 0.24434
12.2 | 12.3 | 1640.35 | 0.24053
12.3 | 12.4 | 1668.97 | 0.23881
12.4 | 12.5 | 1685.32 | 0.23536
12.5 | 12.6 | 1705.87 | 0.23256
12.6 | 12.7 | 1729.64 | 0.23023
12.7 | 12.8 | 1745.21 | 0.22686
12.8 | 12.9 | 1765.97 | 0.22422
12.9 | 13 | 1785.22 | 0.22143
13 | 13.1 | 1799.65 | 0.21811
13.1 | 13.2 | 1820.57 | 0.21563
13.2 | 13.3 | 1839.64 | 0.21298
13.3 | 13.4 | 1860.28 | 0.21054
13.4 | 13.5 | 1882.26 | 0.2083
13.5 | 13.6 | 1905.31 | 0.2062
13.6 | 13.7 | 1925.67 | 0.20384
13.7 | 13.8 | 1945.31 | 0.20144
13.8 | 13.9 | 1968.57 | 0.19945
13.9 | 14 | 1980.23 | 0.19633
14 | 14.1 | 1995.65 | 0.19365
14.1 | 14.2 | 2000 | 0.18997
14.2 | 14.3 | 2000 | 0.18599
14.3 | 14.4 | 2000 | 0.18211
14.4 | 14.5 | 2000 | 0.17835
14.5 | 14.6 | 2000 | 0.17468
14.6 | 14.7 | 2000 | 0.17112
14.7 | 14.8 | 2000 | 0.16765
14.8 | 14.9 | 2000 | 0.16427
14.9 | 15 | 2000 | 0.16099
15 | 15.1 | 2000 | 0.15779
15.1 | 15.2 | 2000 | 0.15468
15.2 | 15.3 | 2000 | 0.15164
15.3 | 15.4 | 2000 | 0.14869
15.4 | 15.5 | 2000 | 0.14581
15.5 | 15.6 | 2000 | 0.14301
15.6 | 15.7 | 2000 | 0.14027
15.7 | 15.8 | 2000 | 0.13761
15.8 | 15.9 | 2000 | 0.13501
15.9 | 16 | 2000 | 0.13248
16 | 16.1 | 2000 | 0.13001
16.1 | 16.2 | 2000 | 0.12761
16.2 | 16.3 | 2000 | 0.12526
16.3 | 16.4 | 2000 | 0.12297
16.4 | 16.5 | 2000 | 0.12073
16.5 | 16.6 | 2000 | 0.11855
16.6 | 16.7 | 2000 | 0.11642
16.7 | 16.8 | 2000 | 0.11434
16.8 | 16.9 | 2000 | 0.11231
16.9 | 17 | 2000 | 0.11033
17 | 17.1 | 2000 | 0.10839
17.1 | 17.2 | 2000 | 0.1065
17.2 | 17.3 | 2000 | 0.10466
17.3 | 17.4 | 2000 | 0.10285
17.4 | 17.5 | 2000 | 0.10109
17.5 | 17.6 | 2000 | 0.099366
17.6 | 17.7 | 2000 | 0.097682
17.7 | 17.8 | 2000 | 0.096035
17.8 | 17.9 | 2000 | 0.094426
17.9 | 18 | 2000 | 0.092852
18 | 18.1 | 2000 | 0.091313
18.1 | 18.2 | 2000 | 0.089808
18.2 | 18.3 | 2000 | 0.088336
18.3 | 18.4 | 2000 | 0.086896
18.4 | 18.5 | 2000 | 0.085487
18.5 | 18.6 | 2000 | 0.084108
18.6 | 18.7 | 2000 | 0.082758
18.7 | 18.8 | 2000 | 0.081438
18.8 | 18.9 | 2000 | 0.080145
18.9 | 19 | 2000 | 0.07888
19 | 19.1 | 2000 | 0.077641
19.1 | 19.2 | 2000 | 0.076428
19.2 | 19.3 | 2000 | 0.07524
19.3 | 19.4 | 2000 | 0.074076
19.4 | 19.5 | 2000 | 0.072937
19.5 | 19.6 | 2000 | 0.07182
19.6 | 19.7 | 2000 | 0.070727
19.7 | 19.8 | 2000 | 0.069655
19.8 | 19.9 | 2000 | 0.068605
19.9 | 20 | 2000 | 0.067576
20 | 25 | 0 | 0
25 | 50 | 0 | 0