## Dangri(Leap Green)
Wind Speed From | Wind Speed To | Power (Kw) | Cp
0 | 1.2 | 0 | 0 | Turbine Make | Inox
1.2 | 1.3 | 0 | 0 | Turbine Type | DF93.3
1.3 | 1.4 | 0 | 0 | Cut in Speed | 3
1.4 | 1.5 | 0 | 0 | Cut Out Speed | 20
1.5 | 1.6 | 0 | 0 | Rated Speed | 11.5
1.6 | 1.7 | 0 | 0 | Swept area | 6795
1.7 | 1.8 | 0 | 0 | Air Density | 1.1516
1.8 | 1.9 | 0 | 0
1.9 | 2 | 0 | 0
2 | 2.1 | 0 | 0
2.1 | 2.2 | 0 | 0
2.2 | 2.3 | 0 | 0
2.3 | 2.4 | 0 | 0
2.4 | 2.5 | 0 | 0
2.5 | 2.6 | 0 | 0
2.6 | 2.7 | 0 | 0
2.7 | 2.8 | 0 | 0
2.8 | 2.9 | 5.12 | 0.059612
2.9 | 3 | 7.11 | 0.07451
3 | 3.1 | 9.23 | 0.087373
3.1 | 3.2 | 11.01 | 0.094459
3.2 | 3.3 | 13.02 | 0.10155
3.3 | 3.4 | 15.9087 | 0.11314
3.4 | 3.5 | 18.5148 | 0.1204
3.5 | 3.6 | 21.0232 | 0.12532
3.6 | 3.7 | 24.1075 | 0.13206
3.7 | 3.8 | 26.2813 | 0.13261
3.8 | 3.9 | 30.128 | 0.14033
3.9 | 4 | 32.8144 | 0.14139
4 | 4.1 | 38.1131 | 0.15221
4.1 | 4.2 | 45.029 | 0.16699
4.2 | 4.3 | 53.5417 | 0.18471
4.3 | 4.4 | 62.6843 | 0.20151
4.4 | 4.5 | 73.2314 | 0.21972
4.5 | 4.6 | 82.6698 | 0.23187
4.6 | 4.7 | 93.9493 | 0.24669
4.7 | 4.8 | 105.4344 | 0.25955
4.8 | 4.9 | 116.3454 | 0.26888
4.9 | 5 | 127.9584 | 0.27798
5 | 5.1 | 140.936 | 0.28817
5.1 | 5.2 | 154.1227 | 0.29696
5.2 | 5.3 | 165.8675 | 0.3015
5.3 | 5.4 | 179.8757 | 0.3088
5.4 | 5.5 | 194.2688 | 0.31533
5.5 | 5.6 | 208.1257 | 0.31973
5.6 | 5.7 | 225.3501 | 0.32797
5.7 | 5.8 | 239.8656 | 0.33104
5.8 | 5.9 | 256.0746 | 0.33545
5.9 | 6 | 274.6446 | 0.34179
6 | 6.1 | 292.9665 | 0.34666
6.1 | 6.2 | 312.069 | 0.3514
6.2 | 6.3 | 332.7516 | 0.35685
6.3 | 6.4 | 354.5578 | 0.36241
6.4 | 6.5 | 370.935 | 0.36166
6.5 | 6.6 | 394.415 | 0.36707
6.6 | 6.7 | 413.0755 | 0.36723
6.7 | 6.8 | 438.1286 | 0.37232
6.8 | 6.9 | 465.4725 | 0.37836
6.9 | 7 | 486.1751 | 0.37825
7 | 7.1 | 505 | 0.3763
7.1 | 7.2 | 535.12 | 0.38213
7.2 | 7.3 | 552.13 | 0.37808
7.3 | 7.4 | 580.23 | 0.38122
7.4 | 7.5 | 599.0056 | 0.37781
7.5 | 7.6 | 625.13 | 0.37873
7.6 | 7.7 | 645.772 | 0.37599
7.7 | 7.8 | 675.23 | 0.37802
7.8 | 7.9 | 694.0395 | 0.3738
7.9 | 8 | 721.12 | 0.37382
8 | 8.1 | 745.23 | 0.37201
8.1 | 8.2 | 778.4036 | 0.37436
8.2 | 8.3 | 800.01 | 0.37085
8.3 | 8.4 | 828.23 | 0.37022
8.4 | 8.5 | 856.12 | 0.36918
8.5 | 8.6 | 889.23 | 0.37008
8.6 | 8.7 | 919 | 0.36928
8.7 | 8.8 | 945.56 | 0.367
8.8 | 8.9 | 975.12 | 0.36572
8.9 | 9 | 1002 | 0.36328
9 | 9.1 | 1020.12 | 0.35765
9.1 | 9.2 | 1045.6142 | 0.35464
9.2 | 9.3 | 1055.9476 | 0.34659
9.3 | 9.4 | 1076.1425 | 0.34195
9.4 | 9.5 | 1093.3791 | 0.33645
9.5 | 9.6 | 1112.1317 | 0.33153
9.6 | 9.7 | 1130.35 | 0.32654
9.7 | 9.8 | 1152.36 | 0.32271
9.8 | 9.9 | 1176.34 | 0.31944
9.9 | 10 | 1192.35 | 0.31408
10 | 10.1 | 1212.39 | 0.30987
10.1 | 10.2 | 1230.55 | 0.30526
10.2 | 10.3 | 1252.87 | 0.30175
10.3 | 10.4 | 1275.63 | 0.29837
10.4 | 10.5 | 1292.55 | 0.29369
10.5 | 10.6 | 1320.57 | 0.29156
10.6 | 10.7 | 1342.68 | 0.28813
10.7 | 10.8 | 1362.59 | 0.28428
10.8 | 10.9 | 1380.32 | 0.28006
10.9 | 11 | 1396.87 | 0.27569
11 | 11.1 | 1420.65 | 0.2728
11.1 | 11.2 | 1439.61 | 0.26904
11.2 | 11.3 | 1452.38 | 0.26422
11.3 | 11.4 | 1475.31 | 0.26133
11.4 | 11.5 | 1490.55 | 0.25714
11.5 | 11.6 | 1520.39 | 0.25551
11.6 | 11.7 | 1539.61 | 0.2521
11.7 | 11.8 | 1550.28 | 0.2474
11.8 | 11.9 | 1572.36 | 0.24459
11.9 | 12 | 1583.65 | 0.24019
12 | 12.1 | 1599.61 | 0.2366
12.1 | 12.2 | 1625.68 | 0.23454
12.2 | 12.3 | 1640.35 | 0.23089
12.3 | 12.4 | 1668.97 | 0.22923
12.4 | 12.5 | 1685.32 | 0.22592
12.5 | 12.6 | 1705.87 | 0.22323
12.6 | 12.7 | 1729.64 | 0.221
12.7 | 12.8 | 1745.21 | 0.21776
12.8 | 12.9 | 1765.97 | 0.21522
12.9 | 13 | 1785.22 | 0.21255
13 | 13.1 | 1799.65 | 0.20936
13.1 | 13.2 | 1820.57 | 0.20698
13.2 | 13.3 | 1839.64 | 0.20443
13.3 | 13.4 | 1860.28 | 0.2021
13.4 | 13.5 | 1882.26 | 0.19994
13.5 | 13.6 | 1905.31 | 0.19793
13.6 | 13.7 | 1925.67 | 0.19566
13.7 | 13.8 | 1945.31 | 0.19336
13.8 | 13.9 | 1968.57 | 0.19145
13.9 | 14 | 1980.23 | 0.18846
14 | 14.1 | 1995.65 | 0.18588
14.1 | 14.2 | 2000 | 0.18235
14.2 | 14.3 | 2000 | 0.17853
14.3 | 14.4 | 2000 | 0.17481
14.4 | 14.5 | 2000 | 0.17119
14.5 | 14.6 | 2000 | 0.16767
14.6 | 14.7 | 2000 | 0.16425
14.7 | 14.8 | 2000 | 0.16092
14.8 | 14.9 | 2000 | 0.15768
14.9 | 15 | 2000 | 0.15453
15 | 15.1 | 2000 | 0.15146
15.1 | 15.2 | 2000 | 0.14847
15.2 | 15.3 | 2000 | 0.14556
15.3 | 15.4 | 2000 | 0.14272
15.4 | 15.5 | 2000 | 0.13996
15.5 | 15.6 | 2000 | 0.13727
15.6 | 15.7 | 2000 | 0.13465
15.7 | 15.8 | 2000 | 0.13209
15.8 | 15.9 | 2000 | 0.1296
15.9 | 16 | 2000 | 0.12717
16 | 16.1 | 2000 | 0.1248
16.1 | 16.2 | 2000 | 0.12249
16.2 | 16.3 | 2000 | 0.12023
16.3 | 16.4 | 2000 | 0.11803
16.4 | 16.5 | 2000 | 0.11589
16.5 | 16.6 | 2000 | 0.11379
16.6 | 16.7 | 2000 | 0.11175
16.7 | 16.8 | 2000 | 0.10975
16.8 | 16.9 | 2000 | 0.10781
16.9 | 17 | 2000 | 0.1059
17 | 17.1 | 2000 | 0.10405
17.1 | 17.2 | 2000 | 0.10223
17.2 | 17.3 | 2000 | 0.10046
17.3 | 17.4 | 2000 | 0.098726
17.4 | 17.5 | 2000 | 0.097033
17.5 | 17.6 | 2000 | 0.095379
17.6 | 17.7 | 2000 | 0.093763
17.7 | 17.8 | 2000 | 0.092183
17.8 | 17.9 | 2000 | 0.090638
17.9 | 18 | 2000 | 0.089127
18 | 18.1 | 2000 | 0.08765
18.1 | 18.2 | 2000 | 0.086205
18.2 | 18.3 | 2000 | 0.084792
18.3 | 18.4 | 2000 | 0.08341
18.4 | 18.5 | 2000 | 0.082057
18.5 | 18.6 | 2000 | 0.080733
18.6 | 18.7 | 2000 | 0.079438
18.7 | 18.8 | 2000 | 0.078171
18.8 | 18.9 | 2000 | 0.07693
18.9 | 19 | 2000 | 0.075715
19 | 19.1 | 2000 | 0.074526
19.1 | 19.2 | 2000 | 0.073362
19.2 | 19.3 | 2000 | 0.072221
19.3 | 19.4 | 2000 | 0.071104
19.4 | 19.5 | 2000 | 0.070011
19.5 | 19.6 | 2000 | 0.068939
19.6 | 19.7 | 2000 | 0.067889
19.7 | 19.8 | 2000 | 0.066861
19.8 | 19.9 | 2000 | 0.065853
19.9 | 20 | 2000 | 0.064865
20 | 25 | 0 | 0
25 | 50 | 0 | 0