## Dangri(LNJ)
Wind Speed From | Wind Speed To | Power (Kw) | Cp
0 | 1.2 | 0 | 0 | Turbine Make | Inox
1.2 | 1.3 | 0 | 0 | Turbine Type | DF93.3
1.3 | 1.4 | 0 | 0 | Cut in Speed | 3
1.4 | 1.5 | 0 | 0 | Cut Out Speed | 20
1.5 | 1.6 | 0 | 0 | Rated Speed | 11.5
1.6 | 1.7 | 0 | 0 | Swept area | 6795
1.7 | 1.8 | 0 | 0 | Air Density | 1.1378
1.8 | 1.9 | 0 | 0
1.9 | 2 | 0 | 0
2 | 2.1 | 0 | 0
2.1 | 2.2 | 0 | 0
2.2 | 2.3 | 0 | 0
2.3 | 2.4 | 0 | 0
2.4 | 2.5 | 0 | 0
2.5 | 2.6 | 0 | 0
2.6 | 2.7 | 0 | 0
2.7 | 2.8 | 0 | 0
2.8 | 2.9 | 0.71093 | 0.0075406
2.9 | 3 | 3.12 | 0.029893
3 | 3.1 | 5.4292 | 0.047144
3.1 | 3.2 | 7.12 | 0.056209
3.2 | 3.3 | 8.8644 | 0.063809
3.3 | 3.4 | 12.23 | 0.080494
3.4 | 3.5 | 15.02 | 0.090623
3.5 | 3.6 | 17.6432 | 0.097824
3.6 | 3.7 | 21.29 | 0.10873
3.7 | 3.8 | 25.16 | 0.11861
3.8 | 3.9 | 29.02 | 0.12655
3.9 | 4 | 33 | 0.13339
4 | 4.1 | 36.9672 | 0.13875
4.1 | 4.2 | 43.8004 | 0.15293
4.2 | 4.3 | 52.8715 | 0.17202
4.3 | 4.4 | 63.8565 | 0.19392
4.4 | 4.5 | 71.1044 | 0.20185
4.5 | 4.6 | 83.5617 | 0.22208
4.6 | 4.7 | 92.6597 | 0.23087
4.7 | 4.8 | 101.2975 | 0.23695
4.8 | 4.9 | 115.12 | 0.25313
4.9 | 5 | 127.5271 | 0.26392
5 | 5.1 | 137.3456 | 0.26784
5.1 | 5.2 | 149.9205 | 0.27582
5.2 | 5.3 | 166.12 | 0.28865
5.3 | 5.4 | 180.1834 | 0.29601
5.4 | 5.5 | 192.1593 | 0.29878
5.5 | 5.6 | 209.6776 | 0.30886
5.6 | 5.7 | 230.6966 | 0.32225
5.7 | 5.8 | 246.89 | 0.32734
5.8 | 5.9 | 268.46 | 0.33814
5.9 | 6 | 285.8164 | 0.3423
6 | 6.1 | 308.46 | 0.35155
6.1 | 6.2 | 331.1802 | 0.35947
6.2 | 6.3 | 350 | 0.36209
6.3 | 6.4 | 371.46 | 0.36656
6.4 | 6.5 | 395.46 | 0.37251
6.5 | 6.6 | 417.5975 | 0.37575
6.6 | 6.7 | 437.8489 | 0.37659
6.7 | 6.8 | 462 | 0.38009
6.8 | 6.9 | 486.3297 | 0.38296
6.9 | 7 | 511.2238 | 0.38556
7 | 7.1 | 538 | 0.38885
7.1 | 7.2 | 564.3465 | 0.39113
7.2 | 7.3 | 590 | 0.39234
7.3 | 7.4 | 615.12 | 0.39268
7.4 | 7.5 | 644 | 0.39489
7.5 | 7.6 | 675 | 0.39778
7.6 | 7.7 | 703 | 0.39834
7.7 | 7.8 | 734 | 0.40012
7.8 | 7.9 | 768.6034 | 0.40327
7.9 | 8 | 797.67 | 0.40302
8 | 8.1 | 827.33 | 0.40272
8.1 | 8.2 | 857.4476 | 0.40229
8.2 | 8.3 | 889.1667 | 0.40228
8.3 | 8.4 | 921.3333 | 0.40212
8.4 | 8.5 | 953.5 | 0.40164
8.5 | 8.6 | 985.6667 | 0.40088
8.6 | 8.7 | 1017.8333 | 0.39985
8.7 | 8.8 | 1050 | 0.39858
8.8 | 8.9 | 1082.8333 | 0.39734
8.9 | 9 | 1115.6667 | 0.3959
9 | 9.1 | 1148.5 | 0.39426
9.1 | 9.2 | 1181.3333 | 0.39245
9.2 | 9.3 | 1214.1667 | 0.39048
9.3 | 9.4 | 1247.0376 | 0.38839
9.4 | 9.5 | 1268.375 | 0.38269
9.5 | 9.6 | 1289.75 | 0.37711
9.6 | 9.7 | 1311.125 | 0.37162
9.7 | 9.8 | 1332.5 | 0.36624
9.8 | 9.9 | 1353.875 | 0.36095
9.9 | 10 | 1375.25 | 0.35576
10 | 10.1 | 1396.625 | 0.35066
10.1 | 10.2 | 1418.9075 | 0.34588
10.2 | 10.3 | 1429.25 | 0.33835
10.3 | 10.4 | 1440.5 | 0.33127
10.4 | 10.5 | 1451.75 | 0.32441
10.5 | 10.6 | 1463 | 0.31776
10.6 | 10.7 | 1474.25 | 0.31131
10.7 | 10.8 | 1485.5 | 0.30505
10.8 | 10.9 | 1496.75 | 0.29898
10.9 | 11 | 1500 | 0.29153
11 | 11.1 | 1505.4718 | 0.28476
11.1 | 11.2 | 1523.5714 | 0.28053
11.2 | 11.3 | 1542.1429 | 0.27648
11.3 | 11.4 | 1560.7143 | 0.27251
11.4 | 11.5 | 1579.2857 | 0.26862
11.5 | 11.6 | 1597.8571 | 0.26481
11.6 | 11.7 | 1616.4286 | 0.26108
11.7 | 11.8 | 1635 | 0.25742
11.8 | 11.9 | 1662.5 | 0.25521
11.9 | 12 | 1685.7143 | 0.25236
12 | 12.1 | 1708.9286 | 0.24954
12.1 | 12.2 | 1732.1429 | 0.24676
12.2 | 12.3 | 1755.3571 | 0.24402
12.3 | 12.4 | 1778.5714 | 0.24131
12.4 | 12.5 | 1801.7857 | 0.23864
12.5 | 12.6 | 1825 | 0.23601
12.6 | 12.7 | 1850 | 0.23363
12.7 | 12.8 | 1875 | 0.23128
12.8 | 12.9 | 1900 | 0.22896
12.9 | 13 | 1925 | 0.22666
13 | 13.1 | 1950 | 0.22439
13.1 | 13.2 | 1975 | 0.22214
13.2 | 13.3 | 2000 | 0.21991
13.3 | 13.4 | 2000 | 0.21503
13.4 | 13.5 | 2000 | 0.21028
13.5 | 13.6 | 2000 | 0.20568
13.6 | 13.7 | 2000 | 0.20121
13.7 | 13.8 | 2000 | 0.19686
13.8 | 13.9 | 2000 | 0.19265
13.9 | 14 | 2000 | 0.18855
14 | 14.1 | 2000 | 0.18456
14.1 | 14.2 | 2000 | 0.18069
14.2 | 14.3 | 2000 | 0.17693
14.3 | 14.4 | 2000 | 0.17327
14.4 | 14.5 | 2000 | 0.16971
14.5 | 14.6 | 2000 | 0.16624
14.6 | 14.7 | 2000 | 0.16287
14.7 | 14.8 | 2000 | 0.1596
14.8 | 14.9 | 2000 | 0.1564
14.9 | 15 | 2000 | 0.1533
15 | 15.1 | 2000 | 0.15027
15.1 | 15.2 | 2000 | 0.14732
15.2 | 15.3 | 2000 | 0.14445
15.3 | 15.4 | 2000 | 0.14166
15.4 | 15.5 | 2000 | 0.13893
15.5 | 15.6 | 2000 | 0.13628
15.6 | 15.7 | 2000 | 0.13369
15.7 | 15.8 | 2000 | 0.13117
15.8 | 15.9 | 2000 | 0.12871
15.9 | 16 | 2000 | 0.12631
16 | 16.1 | 2000 | 0.12397
16.1 | 16.2 | 2000 | 0.12169
16.2 | 16.3 | 2000 | 0.11947
16.3 | 16.4 | 2000 | 0.11729
16.4 | 16.5 | 2000 | 0.11517
16.5 | 16.6 | 2000 | 0.1131
16.6 | 16.7 | 2000 | 0.11108
16.7 | 16.8 | 2000 | 0.10911
16.8 | 16.9 | 2000 | 0.10719
16.9 | 17 | 2000 | 0.10531
17 | 17.1 | 2000 | 0.10347
17.1 | 17.2 | 2000 | 0.10168
17.2 | 17.3 | 2000 | 0.099923
17.3 | 17.4 | 2000 | 0.09821
17.4 | 17.5 | 2000 | 0.096536
17.5 | 17.6 | 2000 | 0.0949
17.6 | 17.7 | 2000 | 0.093301
17.7 | 17.8 | 2000 | 0.091737
17.8 | 17.9 | 2000 | 0.090208
17.9 | 18 | 2000 | 0.088713
18 | 18.1 | 2000 | 0.087251
18.1 | 18.2 | 2000 | 0.08582
18.2 | 18.3 | 2000 | 0.084421
18.3 | 18.4 | 2000 | 0.083052
18.4 | 18.5 | 2000 | 0.081713
18.5 | 18.6 | 2000 | 0.080402
18.6 | 18.7 | 2000 | 0.079119
18.7 | 18.8 | 2000 | 0.077863
18.8 | 18.9 | 2000 | 0.076634
18.9 | 19 | 2000 | 0.07543
19 | 19.1 | 2000 | 0.074251
19.1 | 19.2 | 2000 | 0.073097
19.2 | 19.3 | 2000 | 0.071967
19.3 | 19.4 | 2000 | 0.07086
19.4 | 19.5 | 2000 | 0.069775
19.5 | 19.6 | 2000 | 0.068713
19.6 | 19.7 | 2000 | 0.067672
19.7 | 19.8 | 2000 | 0.066651
19.8 | 19.9 | 2000 | 0.065652
19.9 | 20 | 0 | 0
20 | 25 | 0 | 0
25 | 50 | 0 | 0