## Dangri(LNJ)
Wind Speed From | Wind Speed To | Power (Kw) | Cp
0 | 1.2 | 0 | 0 | Turbine Make | Inox
1.2 | 1.3 | 0 | 0 | Turbine Type | DF93.3
1.3 | 1.4 | 0 | 0 | Cut in Speed | 3
1.4 | 1.5 | 0 | 0 | Cut Out Speed | 20
1.5 | 1.6 | 0 | 0 | Rated Speed | 11.5
1.6 | 1.7 | 0 | 0 | Swept area | 6795
1.7 | 1.8 | 0 | 0 | Air Density | 1.1115
1.8 | 1.9 | 0 | 0
1.9 | 2 | 0 | 0
2 | 2.1 | 0 | 0
2.1 | 2.2 | 0 | 0
2.2 | 2.3 | 0 | 0
2.3 | 2.4 | 0 | 0
2.4 | 2.5 | 0 | 0
2.5 | 2.6 | 0 | 0
2.6 | 2.7 | 0 | 0
2.7 | 2.8 | 0 | 0
2.8 | 2.9 | 0 | 0
2.9 | 3 | 0 | 0
3 | 3.1 | 0 | 0
3.1 | 3.2 | 0 | 0
3.2 | 3.3 | 0 | 0
3.3 | 3.4 | 1 | 0.0073687
3.4 | 3.5 | 5 | 0.033687
3.5 | 3.6 | 11 | 0.067939
3.6 | 3.7 | 18 | 0.10216
3.7 | 3.8 | 24 | 0.12547
3.8 | 3.9 | 32 | 0.15443
3.9 | 4 | 40 | 0.17857
4 | 4.1 | 47.8561 | 0.19801
4.1 | 4.2 | 57.7711 | 0.22197
4.2 | 4.3 | 64.7103 | 0.23129
4.3 | 4.4 | 74.9776 | 0.24972
4.4 | 4.5 | 85.0265 | 0.26432
4.5 | 4.6 | 92.1255 | 0.26772
4.6 | 4.7 | 105.947 | 0.28823
4.7 | 4.8 | 115.3234 | 0.29414
4.8 | 4.9 | 131.9668 | 0.31599
4.9 | 5 | 136.0761 | 0.30628
5 | 5.1 | 154.5903 | 0.32749
5.1 | 5.2 | 165.8951 | 0.33117
5.2 | 5.3 | 182.8109 | 0.34429
5.3 | 5.4 | 190.7337 | 0.33926
5.4 | 5.5 | 211.8878 | 0.35633
5.5 | 5.6 | 222.4286 | 0.35402
5.6 | 5.7 | 239 | 0.36038
5.7 | 5.8 | 254.6746 | 0.36416
5.8 | 5.9 | 272.2894 | 0.36955
5.9 | 6 | 288.0965 | 0.37146
6 | 6.1 | 302.1019 | 0.37037
6.1 | 6.2 | 323.9037 | 0.37788
6.2 | 6.3 | 347.1648 | 0.38574
6.3 | 6.4 | 359.2871 | 0.3805
6.4 | 6.5 | 385.9364 | 0.38986
6.5 | 6.6 | 410.1267 | 0.39547
6.6 | 6.7 | 443.7671 | 0.40875
6.7 | 6.8 | 472.1829 | 0.41574
6.8 | 6.9 | 486.5949 | 0.4098
6.9 | 7 | 516.9477 | 0.41671
7 | 7.1 | 552.2478 | 0.42635
7.1 | 7.2 | 556.0541 | 0.41141
7.2 | 7.3 | 575.0208 | 0.40796
7.3 | 7.4 | 606.1092 | 0.41258
7.4 | 7.5 | 638.2765 | 0.4171
7.5 | 7.6 | 687.9039 | 0.43179
7.6 | 7.7 | 694.1905 | 0.41876
7.7 | 7.8 | 716.7613 | 0.41575
7.8 | 7.9 | 744.5712 | 0.41548
7.9 | 8 | 795.1501 | 0.42707
8 | 8.1 | 820 | 0.42411
8.1 | 8.2 | 850 | 0.42354
8.2 | 8.3 | 882.0389 | 0.42362
8.3 | 8.4 | 915.8964 | 0.42417
8.4 | 8.5 | 910.7738 | 0.40692
8.5 | 8.6 | 972.5355 | 0.41935
8.6 | 8.7 | 956.2673 | 0.39812
8.7 | 8.8 | 1000 | 0.40214
8.8 | 8.9 | 1049.986 | 0.40801
8.9 | 9 | 1084.3368 | 0.40731
9 | 9.1 | 1070.2056 | 0.38875
9.1 | 9.2 | 1097.537 | 0.38568
9.2 | 9.3 | 1208 | 0.4108
9.3 | 9.4 | 1230 | 0.40494
9.4 | 9.5 | 1250 | 0.39853
9.5 | 9.6 | 1280 | 0.39534
9.6 | 9.7 | 1298 | 0.3885
9.7 | 9.8 | 1316 | 0.38183
9.8 | 9.9 | 1334 | 0.37533
9.9 | 10 | 1352 | 0.36898
10 | 10.1 | 1370 | 0.36279
10.1 | 10.2 | 1388 | 0.35674
10.2 | 10.3 | 1406 | 0.35085
10.3 | 10.4 | 1424 | 0.34509
10.4 | 10.5 | 1442 | 0.33947
10.5 | 10.6 | 1460 | 0.33398
10.6 | 10.7 | 1478 | 0.32862
10.7 | 10.8 | 1496 | 0.32338
10.8 | 10.9 | 1514 | 0.31826
10.9 | 11 | 1532 | 0.31326
11 | 11.1 | 1550 | 0.30838
11.1 | 11.2 | 1568 | 0.3036
11.2 | 11.3 | 1586 | 0.29894
11.3 | 11.4 | 1604 | 0.29437
11.4 | 11.5 | 1622 | 0.28991
11.5 | 11.6 | 1640 | 0.28555
11.6 | 11.7 | 1658 | 0.28128
11.7 | 11.8 | 1676 | 0.27711
11.8 | 11.9 | 1694 | 0.27302
11.9 | 12 | 1712 | 0.26903
12 | 12.1 | 1730 | 0.26511
12.1 | 12.2 | 1748 | 0.26129
12.2 | 12.3 | 1766 | 0.25754
12.3 | 12.4 | 1784 | 0.25387
12.4 | 12.5 | 1802 | 0.25028
12.5 | 12.6 | 1820 | 0.24676
12.6 | 12.7 | 1838 | 0.24331
12.7 | 12.8 | 1856 | 0.23994
12.8 | 12.9 | 1874 | 0.23663
12.9 | 13 | 1892 | 0.23339
13 | 13.1 | 1910 | 0.23022
13.1 | 13.2 | 1928 | 0.2271
13.2 | 13.3 | 1946 | 0.22405
13.3 | 13.4 | 1964 | 0.22106
13.4 | 13.5 | 1982 | 0.21813
13.5 | 13.6 | 2000 | 0.21526
13.6 | 13.7 | 2000 | 0.21054
13.7 | 13.8 | 2000 | 0.20597
13.8 | 13.9 | 2000 | 0.20152
13.9 | 14 | 2000 | 0.1972
14 | 14.1 | 2000 | 0.19301
14.1 | 14.2 | 2000 | 0.18893
14.2 | 14.3 | 2000 | 0.18497
14.3 | 14.4 | 2000 | 0.18111
14.4 | 14.5 | 2000 | 0.17737
14.5 | 14.6 | 2000 | 0.17372
14.6 | 14.7 | 2000 | 0.17018
14.7 | 14.8 | 2000 | 0.16673
14.8 | 14.9 | 2000 | 0.16337
14.9 | 15 | 2000 | 0.1601
15 | 15.1 | 2000 | 0.15692
15.1 | 15.2 | 2000 | 0.15383
15.2 | 15.3 | 2000 | 0.15081
15.3 | 15.4 | 2000 | 0.14787
15.4 | 15.5 | 2000 | 0.14501
15.5 | 15.6 | 2000 | 0.14222
15.6 | 15.7 | 2000 | 0.1395
15.7 | 15.8 | 2000 | 0.13686
15.8 | 15.9 | 2000 | 0.13427
15.9 | 16 | 2000 | 0.13176
16 | 16.1 | 2000 | 0.1293
16.1 | 16.2 | 2000 | 0.12691
16.2 | 16.3 | 2000 | 0.12457
16.3 | 16.4 | 2000 | 0.12229
16.4 | 16.5 | 2000 | 0.12007
16.5 | 16.6 | 2000 | 0.1179
16.6 | 16.7 | 2000 | 0.11578
16.7 | 16.8 | 2000 | 0.11371
16.8 | 16.9 | 2000 | 0.11169
16.9 | 17 | 2000 | 0.10972
17 | 17.1 | 2000 | 0.1078
17.1 | 17.2 | 2000 | 0.10592
17.2 | 17.3 | 2000 | 0.10408
17.3 | 17.4 | 2000 | 0.10229
17.4 | 17.5 | 2000 | 0.10053
17.5 | 17.6 | 2000 | 0.09882
17.6 | 17.7 | 2000 | 0.097146
17.7 | 17.8 | 2000 | 0.095508
17.8 | 17.9 | 2000 | 0.093908
17.9 | 18 | 2000 | 0.092343
18 | 18.1 | 2000 | 0.090812
18.1 | 18.2 | 2000 | 0.089315
18.2 | 18.3 | 2000 | 0.087851
18.3 | 18.4 | 2000 | 0.086419
18.4 | 18.5 | 2000 | 0.085017
18.5 | 18.6 | 2000 | 0.083646
18.6 | 18.7 | 2000 | 0.082304
18.7 | 18.8 | 2000 | 0.080991
18.8 | 18.9 | 2000 | 0.079705
18.9 | 19 | 2000 | 0.078447
19 | 19.1 | 2000 | 0.077215
19.1 | 19.2 | 2000 | 0.076008
19.2 | 19.3 | 2000 | 0.074827
19.3 | 19.4 | 2000 | 0.07367
19.4 | 19.5 | 2000 | 0.072536
19.5 | 19.6 | 2000 | 0.071426
19.6 | 19.7 | 2000 | 0.070338
19.7 | 19.8 | 2000 | 0.069273
19.8 | 19.9 | 2000 | 0.068228
19.9 | 20 | 2000 | 0.067205
20 | 25 | 0 | 0
25 | 50 | 0 | 0