## Dangri(LNJ)
Wind Speed From | Wind Speed To | Power (Kw) | Cp
0 | 1.2 | 0 | 0 | Turbine Make | Inox
1.2 | 1.3 | 0 | 0 | Turbine Type | DF93.3
1.3 | 1.4 | 0 | 0 | Cut in Speed | 3
1.4 | 1.5 | 0 | 0 | Cut Out Speed | 20
1.5 | 1.6 | 0 | 0 | Rated Speed | 11.5
1.6 | 1.7 | 0 | 0 | Swept area | 6795
1.7 | 1.8 | 0 | 0 | Air Density | 1.1086
1.8 | 1.9 | 0 | 0
1.9 | 2 | 0 | 0
2 | 2.1 | 0 | 0
2.1 | 2.2 | 0 | 0
2.2 | 2.3 | 0 | 0
2.3 | 2.4 | 0 | 0
2.4 | 2.5 | 0 | 0
2.5 | 2.6 | 0 | 0
2.6 | 2.7 | 0 | 0
2.7 | 2.8 | 0 | 0
2.8 | 2.9 | 0 | 0
2.9 | 3 | 0 | 0
3 | 3.1 | 4.56 | 0.040639
3.1 | 3.2 | 7.12 | 0.057689
3.2 | 3.3 | 9.23 | 0.068191
3.3 | 3.4 | 12.23 | 0.082614
3.4 | 3.5 | 15 | 0.092887
3.5 | 3.6 | 17.3545 | 0.098757
3.6 | 3.7 | 20 | 0.10483
3.7 | 3.8 | 23 | 0.11129
3.8 | 3.9 | 27 | 0.12085
3.9 | 4 | 32.12 | 0.13325
4 | 4.1 | 36.97 | 0.14242
4.1 | 4.2 | 43.8 | 0.15696
4.2 | 4.3 | 52.0738 | 0.17389
4.3 | 4.4 | 62.2493 | 0.19402
4.4 | 4.5 | 74.2977 | 0.21647
4.5 | 4.6 | 85.12 | 0.23218
4.6 | 4.7 | 93.7119 | 0.23964
4.7 | 4.8 | 104.8633 | 0.25175
4.8 | 4.9 | 117.4023 | 0.26494
4.9 | 5 | 127 | 0.26975
5 | 5.1 | 136 | 0.2722
5.1 | 5.2 | 146.7042 | 0.27701
5.2 | 5.3 | 156.9782 | 0.27995
5.3 | 5.4 | 174.3785 | 0.29402
5.4 | 5.5 | 191.3534 | 0.30536
5.5 | 5.6 | 209 | 0.31597
5.6 | 5.7 | 223.7582 | 0.32079
5.7 | 5.8 | 237.8388 | 0.32364
5.8 | 5.9 | 251.9194 | 0.32567
5.9 | 6 | 266.5237 | 0.3276
6 | 6.1 | 282.9796 | 0.331
6.1 | 6.2 | 304.5 | 0.33922
6.2 | 6.3 | 327 | 0.34721
6.3 | 6.4 | 349.5 | 0.35398
6.4 | 6.5 | 372.4844 | 0.36011
6.5 | 6.6 | 400.1323 | 0.36952
6.6 | 6.7 | 418.5789 | 0.3695
6.7 | 6.8 | 447.7477 | 0.37807
6.8 | 6.9 | 473.6 | 0.38276
6.9 | 7 | 500.2 | 0.38718
7 | 7.1 | 526.8 | 0.39078
7.1 | 7.2 | 553.4 | 0.39365
7.2 | 7.3 | 582 | 0.39721
7.3 | 7.4 | 610.3333 | 0.39989
7.4 | 7.5 | 640.6667 | 0.40319
7.5 | 7.6 | 671.7633 | 0.40629
7.6 | 7.7 | 714 | 0.41523
7.7 | 7.8 | 757.1629 | 0.42361
7.8 | 7.9 | 790.5 | 0.42568
7.9 | 8 | 824.3672 | 0.42748
8 | 8.1 | 855 | 0.42715
8.1 | 8.2 | 887.2319 | 0.42723
8.2 | 8.3 | 908.5996 | 0.42189
8.3 | 8.4 | 940 | 0.42107
8.4 | 8.5 | 974 | 0.42108
8.5 | 8.6 | 1000.6667 | 0.4177
8.6 | 8.7 | 1027.3333 | 0.41421
8.7 | 8.8 | 1054.955 | 0.41101
8.8 | 8.9 | 1085.5 | 0.40881
8.9 | 9 | 1112.9167 | 0.40532
9 | 9.1 | 1140.3333 | 0.40177
9.1 | 9.2 | 1167.75 | 0.39815
9.2 | 9.3 | 1195.1667 | 0.3945
9.3 | 9.4 | 1222.5833 | 0.39081
9.4 | 9.5 | 1250 | 0.38708
9.5 | 9.6 | 1273.25 | 0.38209
9.6 | 9.7 | 1296.5 | 0.37716
9.7 | 9.8 | 1319.75 | 0.37229
9.8 | 9.9 | 1343 | 0.36748
9.9 | 10 | 1374.75 | 0.365
10 | 10.1 | 1406.5 | 0.36244
10.1 | 10.2 | 1438.25 | 0.35983
10.2 | 10.3 | 1470 | 0.35717
10.3 | 10.4 | 1505.9333 | 0.35544
10.4 | 10.5 | 1541.8667 | 0.35363
10.5 | 10.6 | 1577.8 | 0.35172
10.6 | 10.7 | 1595.6 | 0.34581
10.7 | 10.8 | 1613.4 | 0.34005
10.8 | 10.9 | 1631.2 | 0.33442
10.9 | 11 | 1649.3 | 0.32899
11 | 11.1 | 1667.875 | 0.32379
11.1 | 11.2 | 1686.75 | 0.31876
11.2 | 11.3 | 1705.625 | 0.31384
11.3 | 11.4 | 1724.5 | 0.30904
11.4 | 11.5 | 1743.375 | 0.30434
11.5 | 11.6 | 1762.25 | 0.29975
11.6 | 11.7 | 1781.125 | 0.29526
11.7 | 11.8 | 1800 | 0.29087
11.8 | 11.9 | 1818.1818 | 0.28646
11.9 | 12 | 1836.3636 | 0.28215
12 | 12.1 | 1854.5455 | 0.27794
12.1 | 12.2 | 1872.7273 | 0.27382
12.2 | 12.3 | 1890.9091 | 0.26979
12.3 | 12.4 | 1909.0909 | 0.26584
12.4 | 12.5 | 1927.2727 | 0.26199
12.5 | 12.6 | 1945.4545 | 0.25821
12.6 | 12.7 | 1963.6364 | 0.25452
12.7 | 12.8 | 1981.8182 | 0.2509
12.8 | 12.9 | 2000 | 0.24736
12.9 | 13 | 2000 | 0.24169
13 | 13.1 | 2000 | 0.2362
13.1 | 13.2 | 2000 | 0.23087
13.2 | 13.3 | 2000 | 0.2257
13.3 | 13.4 | 2000 | 0.22069
13.4 | 13.5 | 2000 | 0.21582
13.5 | 13.6 | 2000 | 0.2111
13.6 | 13.7 | 2000 | 0.20651
13.7 | 13.8 | 2000 | 0.20205
13.8 | 13.9 | 2000 | 0.19772
13.9 | 14 | 2000 | 0.19351
14 | 14.1 | 2000 | 0.18943
14.1 | 14.2 | 2000 | 0.18545
14.2 | 14.3 | 2000 | 0.18159
14.3 | 14.4 | 2000 | 0.17783
14.4 | 14.5 | 2000 | 0.17418
14.5 | 14.6 | 2000 | 0.17062
14.6 | 14.7 | 2000 | 0.16716
14.7 | 14.8 | 2000 | 0.1638
14.8 | 14.9 | 2000 | 0.16052
14.9 | 15 | 2000 | 0.15733
15 | 15.1 | 2000 | 0.15423
15.1 | 15.2 | 2000 | 0.1512
15.2 | 15.3 | 2000 | 0.14826
15.3 | 15.4 | 2000 | 0.14539
15.4 | 15.5 | 2000 | 0.14259
15.5 | 15.6 | 2000 | 0.13987
15.6 | 15.7 | 2000 | 0.13721
15.7 | 15.8 | 2000 | 0.13462
15.8 | 15.9 | 2000 | 0.1321
15.9 | 16 | 2000 | 0.12964
16 | 16.1 | 2000 | 0.12724
16.1 | 16.2 | 2000 | 0.1249
16.2 | 16.3 | 2000 | 0.12261
16.3 | 16.4 | 2000 | 0.12038
16.4 | 16.5 | 2000 | 0.11821
16.5 | 16.6 | 2000 | 0.11608
16.6 | 16.7 | 2000 | 0.11401
16.7 | 16.8 | 2000 | 0.11199
16.8 | 16.9 | 2000 | 0.11001
16.9 | 17 | 2000 | 0.10808
17 | 17.1 | 2000 | 0.1062
17.1 | 17.2 | 2000 | 0.10435
17.2 | 17.3 | 2000 | 0.10256
17.3 | 17.4 | 2000 | 0.1008
17.4 | 17.5 | 2000 | 0.099079
17.5 | 17.6 | 2000 | 0.0974
17.6 | 17.7 | 2000 | 0.095758
17.7 | 17.8 | 2000 | 0.094153
17.8 | 17.9 | 2000 | 0.092584
17.9 | 18 | 2000 | 0.09105
18 | 18.1 | 2000 | 0.089549
18.1 | 18.2 | 2000 | 0.088081
18.2 | 18.3 | 2000 | 0.086645
18.3 | 18.4 | 2000 | 0.08524
18.4 | 18.5 | 2000 | 0.083865
18.5 | 18.6 | 2000 | 0.08252
18.6 | 18.7 | 2000 | 0.081203
18.7 | 18.8 | 2000 | 0.079914
18.8 | 18.9 | 2000 | 0.078652
18.9 | 19 | 2000 | 0.077417
19 | 19.1 | 2000 | 0.076207
19.1 | 19.2 | 2000 | 0.075023
19.2 | 19.3 | 2000 | 0.073862
19.3 | 19.4 | 2000 | 0.072726
19.4 | 19.5 | 2000 | 0.071613
19.5 | 19.6 | 2000 | 0.070522
19.6 | 19.7 | 2000 | 0.069454
19.7 | 19.8 | 2000 | 0.068407
19.8 | 19.9 | 2000 | 0.067381
19.9 | 20 | 0 | 0
20 | 25 | 0 | 0
25 | 50 | 0 | 0