## Dangri(LNJ)
Wind Speed From | Wind Speed To | Power (Kw) | Cp
0 | 1.2 | 0 | 0 | Turbine Make | Inox
1.2 | 1.3 | 0 | 0 | Turbine Type | DF93.3
1.3 | 1.4 | 0 | 0 | Cut in Speed | 3
1.4 | 1.5 | 0 | 0 | Cut Out Speed | 20
1.5 | 1.6 | 0 | 0 | Rated Speed | 11.5
1.6 | 1.7 | 0 | 0 | Swept area | 6795
1.7 | 1.8 | 0 | 0 | Air Density | 1.0934
1.8 | 1.9 | 0 | 0
1.9 | 2 | 0 | 0
2 | 2.1 | 0 | 0
2.1 | 2.2 | 0 | 0
2.2 | 2.3 | 0 | 0
2.3 | 2.4 | 0 | 0
2.4 | 2.5 | 0 | 0
2.5 | 2.6 | 0 | 0
2.6 | 2.7 | 0 | 0
2.7 | 2.8 | 0 | 0
2.8 | 2.9 | 0 | 0
2.9 | 3 | 0 | 0
3 | 3.1 | 0 | 0
3.1 | 3.2 | 1 | 0.0090363
3.2 | 3.3 | 5 | 0.041077
3.3 | 3.4 | 8 | 0.059927
3.4 | 3.5 | 13 | 0.08904
3.5 | 3.6 | 18 | 0.11302
3.6 | 3.7 | 25 | 0.14425
3.7 | 3.8 | 32 | 0.17007
3.8 | 3.9 | 38.8001 | 0.19035
3.9 | 4 | 43.7081 | 0.19836
4 | 4.1 | 48.5747 | 0.20432
4.1 | 4.2 | 56 | 0.21873
4.2 | 4.3 | 64 | 0.23255
4.3 | 4.4 | 75.2539 | 0.2548
4.4 | 4.5 | 84.5505 | 0.2672
4.5 | 4.6 | 94.4289 | 0.27896
4.6 | 4.7 | 103.9373 | 0.28746
4.7 | 4.8 | 122.9145 | 0.3187
4.8 | 4.9 | 135 | 0.32862
4.9 | 5 | 146.9647 | 0.33628
5 | 5.1 | 157.245 | 0.33864
5.1 | 5.2 | 174.3249 | 0.35377
5.2 | 5.3 | 192.4133 | 0.36839
5.3 | 5.4 | 204.6417 | 0.37004
5.4 | 5.5 | 218.7482 | 0.37397
5.5 | 5.6 | 238.796 | 0.38638
5.6 | 5.7 | 255.8419 | 0.39218
5.7 | 5.8 | 272.4997 | 0.39611
5.8 | 5.9 | 295.7 | 0.40799
5.9 | 6 | 318.8976 | 0.418
6 | 6.1 | 340 | 0.42374
6.1 | 6.2 | 361 | 0.42815
6.2 | 6.3 | 382 | 0.43148
6.3 | 6.4 | 403 | 0.43387
6.4 | 6.5 | 424 | 0.43541
6.5 | 6.6 | 445 | 0.43621
6.6 | 6.7 | 466.9358 | 0.43722
6.7 | 6.8 | 492 | 0.44037
6.8 | 6.9 | 518 | 0.44349
6.9 | 7 | 544 | 0.44579
7 | 7.1 | 569 | 0.44658
7.1 | 7.2 | 595.7067 | 0.44806
7.2 | 7.3 | 615.0018 | 0.44356
7.3 | 7.4 | 637.3571 | 0.44105
7.4 | 7.5 | 661 | 0.43912
7.5 | 7.6 | 685 | 0.4371
7.6 | 7.7 | 710 | 0.43541
7.7 | 7.8 | 734 | 0.43281
7.8 | 7.9 | 762.2854 | 0.43243
7.9 | 8 | 777.5079 | 0.42452
8 | 8.1 | 797 | 0.41905
8.1 | 8.2 | 817 | 0.41385
8.2 | 8.3 | 837.101 | 0.40871
8.3 | 8.4 | 867 | 0.40819
8.4 | 8.5 | 897.066 | 0.40744
8.5 | 8.6 | 920.0355 | 0.4033
8.6 | 8.7 | 949.9439 | 0.40205
8.7 | 8.8 | 965.8322 | 0.39484
8.8 | 8.9 | 988 | 0.39029
8.9 | 9 | 1010 | 0.38568
9 | 9.1 | 1033.0379 | 0.38147
9.1 | 9.2 | 1053 | 0.37617
9.2 | 9.3 | 1073 | 0.37095
9.3 | 9.4 | 1094 | 0.36614
9.4 | 9.5 | 1114 | 0.36106
9.5 | 9.6 | 1135 | 0.35637
9.6 | 9.7 | 1155.6835 | 0.35164
9.7 | 9.8 | 1162 | 0.34274
9.8 | 9.9 | 1170.0855 | 0.33467
9.9 | 10 | 1178 | 0.32683
10 | 10.1 | 1187 | 0.31954
10.1 | 10.2 | 1195 | 0.31223
10.2 | 10.3 | 1204 | 0.30542
10.3 | 10.4 | 1212 | 0.29859
10.4 | 10.5 | 1220.986 | 0.29221
10.5 | 10.6 | 1234.7163 | 0.28713
10.6 | 10.7 | 1243 | 0.28095
10.7 | 10.8 | 1258.4483 | 0.27654
10.8 | 10.9 | 1263 | 0.2699
10.9 | 11 | 1274.7188 | 0.26498
11 | 11.1 | 1289 | 0.26071
11.1 | 11.2 | 1304 | 0.25668
11.2 | 11.3 | 1319 | 0.25274
11.3 | 11.4 | 1333 | 0.2487
11.4 | 11.5 | 1348 | 0.24494
11.5 | 11.6 | 1363 | 0.24126
11.6 | 11.7 | 1378 | 0.23766
11.7 | 11.8 | 1393 | 0.23414
11.8 | 11.9 | 1407 | 0.23053
11.9 | 12 | 1422 | 0.22716
12 | 12.1 | 1437 | 0.22387
12.1 | 12.2 | 1452 | 0.22064
12.2 | 12.3 | 1467 | 0.21748
12.3 | 12.4 | 1481 | 0.21425
12.4 | 12.5 | 1496 | 0.21122
12.5 | 12.6 | 1511 | 0.20826
12.6 | 12.7 | 1526 | 0.20536
12.7 | 12.8 | 1541 | 0.20252
12.8 | 12.9 | 1556 | 0.19974
12.9 | 13 | 1570 | 0.19688
13 | 13.1 | 1585 | 0.19421
13.1 | 13.2 | 1600 | 0.19159
13.2 | 13.3 | 1615 | 0.18903
13.3 | 13.4 | 1630 | 0.18651
13.4 | 13.5 | 1644 | 0.18394
13.5 | 13.6 | 1659 | 0.18152
13.6 | 13.7 | 1674 | 0.17915
13.7 | 13.8 | 1689 | 0.17683
13.8 | 13.9 | 1704 | 0.17455
13.9 | 14 | 1718 | 0.17221
14 | 14.1 | 1733 | 0.17002
14.1 | 14.2 | 1748 | 0.16787
14.2 | 14.3 | 1763 | 0.16575
14.3 | 14.4 | 1778 | 0.16368
14.4 | 14.5 | 1792 | 0.16156
14.5 | 14.6 | 1807 | 0.15956
14.6 | 14.7 | 1822 | 0.1576
14.7 | 14.8 | 1837 | 0.15568
14.8 | 14.9 | 1852 | 0.15379
14.9 | 15 | 1866 | 0.15186
15 | 15.1 | 1881 | 0.15003
15.1 | 15.2 | 1896 | 0.14825
15.2 | 15.3 | 1911 | 0.14649
15.3 | 15.4 | 1926 | 0.14476
15.4 | 15.5 | 1940 | 0.14299
15.5 | 15.6 | 1955 | 0.14133
15.6 | 15.7 | 1970 | 0.13969
15.7 | 15.8 | 1985 | 0.13808
15.8 | 15.9 | 2000 | 0.1365
15.9 | 16 | 2000 | 0.13394
16 | 16.1 | 2000 | 0.13145
16.1 | 16.2 | 2000 | 0.12901
16.2 | 16.3 | 2000 | 0.12664
16.3 | 16.4 | 2000 | 0.12432
16.4 | 16.5 | 2000 | 0.12206
16.5 | 16.6 | 2000 | 0.11985
16.6 | 16.7 | 2000 | 0.1177
16.7 | 16.8 | 2000 | 0.1156
16.8 | 16.9 | 2000 | 0.11355
16.9 | 17 | 2000 | 0.11154
17 | 17.1 | 2000 | 0.10959
17.1 | 17.2 | 2000 | 0.10768
17.2 | 17.3 | 2000 | 0.10581
17.3 | 17.4 | 2000 | 0.10398
17.4 | 17.5 | 2000 | 0.1022
17.5 | 17.6 | 2000 | 0.10046
17.6 | 17.7 | 2000 | 0.098757
17.7 | 17.8 | 2000 | 0.097093
17.8 | 17.9 | 2000 | 0.095466
17.9 | 18 | 2000 | 0.093875
18 | 18.1 | 2000 | 0.092319
18.1 | 18.2 | 2000 | 0.090797
18.2 | 18.3 | 2000 | 0.089309
18.3 | 18.4 | 2000 | 0.087852
18.4 | 18.5 | 2000 | 0.086428
18.5 | 18.6 | 2000 | 0.085034
18.6 | 18.7 | 2000 | 0.08367
18.7 | 18.8 | 2000 | 0.082335
18.8 | 18.9 | 2000 | 0.081028
18.9 | 19 | 2000 | 0.079748
19 | 19.1 | 2000 | 0.078496
19.1 | 19.2 | 2000 | 0.077269
19.2 | 19.3 | 2000 | 0.076068
19.3 | 19.4 | 2000 | 0.074892
19.4 | 19.5 | 2000 | 0.07374
19.5 | 19.6 | 2000 | 0.072611
19.6 | 19.7 | 2000 | 0.071505
19.7 | 19.8 | 2000 | 0.070422
19.8 | 19.9 | 2000 | 0.06936
19.9 | 20 | 2000 | 0.06832
20 | 25 | 0 | 0
25 | 50 | 0 | 0