## Dangri(LNJ)
Wind Speed From | Wind Speed To | Power (Kw) | Cp
0 | 1.2 | 0 | 0 | Turbine Make | Inox
1.2 | 1.3 | 0 | 0 | Turbine Type | DF93.3
1.3 | 1.4 | 0 | 0 | Cut in Speed | 3
1.4 | 1.5 | 0 | 0 | Cut Out Speed | 20
1.5 | 1.6 | 0 | 0 | Rated Speed | 11.5
1.6 | 1.7 | 0 | 0 | Swept area | 6795
1.7 | 1.8 | 0 | 0 | Air Density | 1.0939
1.8 | 1.9 | 0 | 0
1.9 | 2 | 0 | 0
2 | 2.1 | 0 | 0
2.1 | 2.2 | 0 | 0
2.2 | 2.3 | 0 | 0
2.3 | 2.4 | 0 | 0
2.4 | 2.5 | 0 | 0
2.5 | 2.6 | 0.25 | 0.0043051
2.6 | 2.7 | 1.3 | 0.019902
2.7 | 2.8 | 3.4 | 0.046478
2.8 | 2.9 | 5.64 | 0.06913
2.9 | 3 | 8.12 | 0.089583
3 | 3.1 | 11.45 | 0.1141
3.1 | 3.2 | 13.62 | 0.12301
3.2 | 3.3 | 16.98 | 0.13943
3.3 | 3.4 | 20.05 | 0.15012
3.4 | 3.5 | 23.6704 | 0.16204
3.5 | 3.6 | 28.12 | 0.17647
3.6 | 3.7 | 31.7817 | 0.18329
3.7 | 3.8 | 35.62 | 0.18921
3.8 | 3.9 | 40.9805 | 0.20095
3.9 | 4 | 46.3657 | 0.21031
4 | 4.1 | 52.36 | 0.22013
4.1 | 4.2 | 59.4424 | 0.23206
4.2 | 4.3 | 65.965 | 0.23957
4.3 | 4.4 | 73.4261 | 0.24849
4.4 | 4.5 | 86.5908 | 0.27351
4.5 | 4.6 | 97.8005 | 0.28878
4.6 | 4.7 | 104.7876 | 0.28967
4.7 | 4.8 | 122.3432 | 0.31707
4.8 | 4.9 | 133.4196 | 0.32461
4.9 | 5 | 144.8826 | 0.33135
5 | 5.1 | 159.2348 | 0.34276
5.1 | 5.2 | 170.9229 | 0.3467
5.2 | 5.3 | 188.087 | 0.35992
5.3 | 5.4 | 207.6878 | 0.37536
5.4 | 5.5 | 221.605 | 0.37867
5.5 | 5.6 | 235.4381 | 0.38076
5.6 | 5.7 | 255.1894 | 0.39099
5.7 | 5.8 | 273.7256 | 0.3977
5.8 | 5.9 | 291.25 | 0.40165
5.9 | 6 | 309.2106 | 0.4051
6 | 6.1 | 327.1366 | 0.40751
6.1 | 6.2 | 345.0801 | 0.40907
6.2 | 6.3 | 368.54 | 0.41608
6.3 | 6.4 | 393.37 | 0.42329
6.4 | 6.5 | 417.1196 | 0.42814
6.5 | 6.6 | 437.5711 | 0.42872
6.6 | 6.7 | 461.21 | 0.43165
6.7 | 6.8 | 486.32 | 0.43507
6.8 | 6.9 | 509.11 | 0.43566
6.9 | 7 | 536.17 | 0.43916
7 | 7.1 | 552.35 | 0.43329
7.1 | 7.2 | 574.22 | 0.43168
7.2 | 7.3 | 596.31 | 0.42987
7.3 | 7.4 | 619.5315 | 0.42851
7.4 | 7.5 | 646.1552 | 0.42905
7.5 | 7.6 | 672.14 | 0.42869
7.6 | 7.7 | 698.54 | 0.42817
7.7 | 7.8 | 726.14 | 0.42797
7.8 | 7.9 | 752.31 | 0.42656
7.9 | 8 | 780.25 | 0.42581
8 | 8.1 | 809.64 | 0.42549
8.1 | 8.2 | 837.2 | 0.42387
8.2 | 8.3 | 865.2 | 0.42222
8.3 | 8.4 | 894.31 | 0.42084
8.4 | 8.5 | 925.613 | 0.4202
8.5 | 8.6 | 957.4993 | 0.41951
8.6 | 8.7 | 989.62 | 0.41864
8.7 | 8.8 | 1019.0088 | 0.41637
8.8 | 8.9 | 1048.21 | 0.41387
8.9 | 9 | 1078.23 | 0.41153
9 | 9.1 | 1095.2645 | 0.40425
9.1 | 9.2 | 1112.36 | 0.39718
9.2 | 9.3 | 1126.35 | 0.3892
9.3 | 9.4 | 1152.87 | 0.38565
9.4 | 9.5 | 1175.31 | 0.38074
9.5 | 9.6 | 1195.909 | 0.37531
9.6 | 9.7 | 1199.6919 | 0.36485
9.7 | 9.8 | 1210.35 | 0.35683
9.8 | 9.9 | 1242.0886 | 0.35509
9.9 | 10 | 1263.433 | 0.35036
10 | 10.1 | 1282.0619 | 0.34496
10.1 | 10.2 | 1305.36 | 0.3409
10.2 | 10.3 | 1336.87 | 0.33896
10.3 | 10.4 | 1350.87 | 0.33263
10.4 | 10.5 | 1374.35 | 0.32875
10.5 | 10.6 | 1395.61 | 0.32438
10.6 | 10.7 | 1410.25 | 0.3186
10.7 | 10.8 | 1435.65 | 0.31533
10.8 | 10.9 | 1462.35 | 0.31235
10.9 | 11 | 1485.97 | 0.30874
11 | 11.1 | 1512.64 | 0.30579
11.1 | 11.2 | 1530.69 | 0.30115
11.2 | 11.3 | 1556.21 | 0.29804
11.3 | 11.4 | 1575.42 | 0.29378
11.4 | 11.5 | 1596.31 | 0.28991
11.5 | 11.6 | 1615.2 | 0.28576
11.6 | 11.7 | 1645.21 | 0.2836
11.7 | 11.8 | 1675.63 | 0.2815
11.8 | 11.9 | 1691.41 | 0.27699
11.9 | 12 | 1715.64 | 0.27394
12 | 12.1 | 1735.69 | 0.27027
12.1 | 12.2 | 1765.23 | 0.26811
12.2 | 12.3 | 1791.54 | 0.26547
12.3 | 12.4 | 1815.6 | 0.26252
12.4 | 12.5 | 1836.47 | 0.25917
12.5 | 12.6 | 1855.41 | 0.25561
12.6 | 12.7 | 1878.65 | 0.2527
12.7 | 12.8 | 1896.31 | 0.24909
12.8 | 12.9 | 1915.54 | 0.24577
12.9 | 13 | 1936.55 | 0.24273
13 | 13.1 | 1950.25 | 0.23885
13.1 | 13.2 | 1974.87 | 0.23637
13.2 | 13.3 | 1989.65 | 0.23277
13.3 | 13.4 | 2000 | 0.22874
13.4 | 13.5 | 2000 | 0.22365
13.5 | 13.6 | 2000 | 0.21872
13.6 | 13.7 | 2000 | 0.21393
13.7 | 13.8 | 2000 | 0.20928
13.8 | 13.9 | 2000 | 0.20476
13.9 | 14 | 2000 | 0.20038
14 | 14.1 | 2000 | 0.19611
14.1 | 14.2 | 2000 | 0.19197
14.2 | 14.3 | 2000 | 0.18794
14.3 | 14.4 | 2000 | 0.18403
14.4 | 14.5 | 2000 | 0.18022
14.5 | 14.6 | 2000 | 0.17652
14.6 | 14.7 | 2000 | 0.17292
14.7 | 14.8 | 2000 | 0.16941
14.8 | 14.9 | 2000 | 0.166
14.9 | 15 | 2000 | 0.16268
15 | 15.1 | 2000 | 0.15945
15.1 | 15.2 | 2000 | 0.1563
15.2 | 15.3 | 2000 | 0.15324
15.3 | 15.4 | 2000 | 0.15025
15.4 | 15.5 | 2000 | 0.14734
15.5 | 15.6 | 2000 | 0.14451
15.6 | 15.7 | 2000 | 0.14175
15.7 | 15.8 | 2000 | 0.13906
15.8 | 15.9 | 2000 | 0.13643
15.9 | 16 | 2000 | 0.13388
16 | 16.1 | 2000 | 0.13138
16.1 | 16.2 | 2000 | 0.12895
16.2 | 16.3 | 2000 | 0.12657
16.3 | 16.4 | 2000 | 0.12426
16.4 | 16.5 | 2000 | 0.122
16.5 | 16.6 | 2000 | 0.1198
16.6 | 16.7 | 2000 | 0.11764
16.7 | 16.8 | 2000 | 0.11554
16.8 | 16.9 | 2000 | 0.11349
16.9 | 17 | 2000 | 0.11149
17 | 17.1 | 2000 | 0.10953
17.1 | 17.2 | 2000 | 0.10762
17.2 | 17.3 | 2000 | 0.10576
17.3 | 17.4 | 2000 | 0.10393
17.4 | 17.5 | 2000 | 0.10215
17.5 | 17.6 | 2000 | 0.10041
17.6 | 17.7 | 2000 | 0.098709
17.7 | 17.8 | 2000 | 0.097045
17.8 | 17.9 | 2000 | 0.095419
17.9 | 18 | 2000 | 0.093828
18 | 18.1 | 2000 | 0.092273
18.1 | 18.2 | 2000 | 0.090752
18.2 | 18.3 | 2000 | 0.089264
18.3 | 18.4 | 2000 | 0.087809
18.4 | 18.5 | 2000 | 0.086385
18.5 | 18.6 | 2000 | 0.084992
18.6 | 18.7 | 2000 | 0.083628
18.7 | 18.8 | 2000 | 0.082294
18.8 | 18.9 | 2000 | 0.080988
18.9 | 19 | 2000 | 0.079709
19 | 19.1 | 2000 | 0.078457
19.1 | 19.2 | 2000 | 0.077231
19.2 | 19.3 | 2000 | 0.076031
19.3 | 19.4 | 2000 | 0.074855
19.4 | 19.5 | 2000 | 0.073703
19.5 | 19.6 | 2000 | 0.072575
19.6 | 19.7 | 2000 | 0.07147
19.7 | 19.8 | 2000 | 0.070387
19.8 | 19.9 | 2000 | 0.069326
19.9 | 20 | 2000 | 0.068286
20 | 25 | 0 | 0
25 | 50 | 0 | 0