## Dangri(LNJ)
Wind Speed From | Wind Speed To | Power (Kw) | Cp
0 | 1.2 | 0 | 0 | Turbine Make | Inox
1.2 | 1.3 | 0 | 0 | Turbine Type | DF93.3
1.3 | 1.4 | 0 | 0 | Cut in Speed | 3
1.4 | 1.5 | 0 | 0 | Cut Out Speed | 20
1.5 | 1.6 | 0 | 0 | Rated Speed | 11.5
1.6 | 1.7 | 0 | 0 | Swept area | 6795
1.7 | 1.8 | 0 | 0 | Air Density | 1.1054
1.8 | 1.9 | 0 | 0
1.9 | 2 | 0 | 0
2 | 2.1 | 0 | 0
2.1 | 2.2 | 0 | 0
2.2 | 2.3 | 0 | 0
2.3 | 2.4 | 0 | 0
2.4 | 2.5 | 0 | 0
2.5 | 2.6 | 0.08 | 0.0013633
2.6 | 2.7 | 1.65 | 0.024997
2.7 | 2.8 | 3.21 | 0.043424
2.8 | 2.9 | 5.02 | 0.060891
2.9 | 3 | 6.21 | 0.067798
3 | 3.1 | 8.65 | 0.085305
3.1 | 3.2 | 12.54 | 0.11208
3.2 | 3.3 | 14.65 | 0.11904
3.3 | 3.4 | 17.24 | 0.12774
3.4 | 3.5 | 20.14 | 0.13644
3.5 | 3.6 | 22.32 | 0.13862
3.6 | 3.7 | 25.41 | 0.14502
3.7 | 3.8 | 28.65 | 0.15061
3.8 | 3.9 | 32.2186 | 0.15634
3.9 | 4 | 41.1722 | 0.18481
4 | 4.1 | 52.5084 | 0.21846
4.1 | 4.2 | 59.62 | 0.23034
4.2 | 4.3 | 66.4147 | 0.23869
4.3 | 4.4 | 75.0884 | 0.25147
4.4 | 4.5 | 87.3634 | 0.27308
4.5 | 4.6 | 95.4211 | 0.27882
4.6 | 4.7 | 111.2957 | 0.30446
4.7 | 4.8 | 123.7513 | 0.31738
4.8 | 4.9 | 135.837 | 0.32705
4.9 | 5 | 149.6889 | 0.33878
5 | 5.1 | 166.2148 | 0.35406
5.1 | 5.2 | 177.9923 | 0.35728
5.2 | 5.3 | 195.4334 | 0.37009
5.3 | 5.4 | 216.4497 | 0.38712
5.4 | 5.5 | 235.9083 | 0.39892
5.5 | 5.6 | 248.3091 | 0.3974
5.6 | 5.7 | 264.0387 | 0.40034
5.7 | 5.8 | 279.36 | 0.40166
5.8 | 5.9 | 297.35 | 0.40579
5.9 | 6 | 315.26 | 0.40873
6 | 6.1 | 335.61 | 0.41372
6.1 | 6.2 | 354.36 | 0.4157
6.2 | 6.3 | 374.12 | 0.41798
6.3 | 6.4 | 394.25 | 0.41983
6.4 | 6.5 | 420.33 | 0.42694
6.5 | 6.6 | 442.35 | 0.42889
6.6 | 6.7 | 468.53 | 0.43394
6.7 | 6.8 | 490.35 | 0.43411
6.8 | 6.9 | 509.65 | 0.43159
6.9 | 7 | 530 | 0.42959
7 | 7.1 | 553.21 | 0.42945
7.1 | 7.2 | 575.65 | 0.42826
7.2 | 7.3 | 600.45 | 0.42835
7.3 | 7.4 | 622.35 | 0.42598
7.4 | 7.5 | 640.13 | 0.42062
7.5 | 7.6 | 660.35 | 0.41678
7.6 | 7.7 | 680.36 | 0.41269
7.7 | 7.8 | 704.28 | 0.41077
7.8 | 7.9 | 725.65 | 0.40716
7.9 | 8 | 748.65 | 0.40431
8 | 8.1 | 776.54 | 0.40385
8.1 | 8.2 | 807.31 | 0.40449
8.2 | 8.3 | 836.25 | 0.40385
8.3 | 8.4 | 865.36 | 0.40298
8.4 | 8.5 | 889.35 | 0.39954
8.5 | 8.6 | 914.1942 | 0.39637
8.6 | 8.7 | 940.9136 | 0.39389
8.7 | 8.8 | 951.8275 | 0.38488
8.8 | 8.9 | 968.65 | 0.37848
8.9 | 9 | 987.9917 | 0.37317
9 | 9.1 | 990.35 | 0.36173
9.1 | 9.2 | 995.62 | 0.3518
9.2 | 9.3 | 1015.35 | 0.34719
9.3 | 9.4 | 1036.58 | 0.34314
9.4 | 9.5 | 1050.26 | 0.33669
9.5 | 9.6 | 1074.36 | 0.33366
9.6 | 9.7 | 1105.31 | 0.33265
9.7 | 9.8 | 1136.25 | 0.3315
9.8 | 9.9 | 1152.87 | 0.32615
9.9 | 10 | 1176.31 | 0.3228
10 | 10.1 | 1195.31 | 0.31827
10.1 | 10.2 | 1220.3 | 0.31537
10.2 | 10.3 | 1245.87 | 0.3126
10.3 | 10.4 | 1268.54 | 0.30911
10.4 | 10.5 | 1289.64 | 0.30527
10.5 | 10.6 | 1309.45 | 0.30119
10.6 | 10.7 | 1329.64 | 0.29726
10.7 | 10.8 | 1345.21 | 0.29239
10.8 | 10.9 | 1362.31 | 0.28796
10.9 | 11 | 1385.64 | 0.2849
11 | 11.1 | 1396.54 | 0.27938
11.1 | 11.2 | 1418.64 | 0.2762
11.2 | 11.3 | 1435.2 | 0.27201
11.3 | 11.4 | 1460.32 | 0.26948
11.4 | 11.5 | 1485.14 | 0.26692
11.5 | 11.6 | 1496.64 | 0.26203
11.6 | 11.7 | 1520.35 | 0.25935
11.7 | 11.8 | 1536.87 | 0.25551
11.8 | 11.9 | 1550.21 | 0.25123
11.9 | 12 | 1575.32 | 0.24891
12 | 12.1 | 1590.36 | 0.24506
12.1 | 12.2 | 1615.24 | 0.24277
12.2 | 12.3 | 1630.68 | 0.23912
12.3 | 12.4 | 1659.41 | 0.23744
12.4 | 12.5 | 1680.39 | 0.23467
12.5 | 12.6 | 1705.47 | 0.23251
12.6 | 12.7 | 1725.21 | 0.22964
12.7 | 12.8 | 1749.65 | 0.22744
12.8 | 12.9 | 1769.52 | 0.22467
12.9 | 13 | 1785.47 | 0.22146
13 | 13.1 | 1805.33 | 0.2188
13.1 | 13.2 | 1826.34 | 0.21632
13.2 | 13.3 | 1845.21 | 0.21362
13.3 | 13.4 | 1865.32 | 0.21112
13.4 | 13.5 | 1886.57 | 0.20878
13.5 | 13.6 | 1910.25 | 0.20673
13.6 | 13.7 | 1932.69 | 0.20458
13.7 | 13.8 | 1950.28 | 0.20196
13.8 | 13.9 | 1975.64 | 0.20017
13.9 | 14 | 1989.64 | 0.19727
14 | 14.1 | 2000 | 0.19407
14.1 | 14.2 | 2000 | 0.18997
14.2 | 14.3 | 2000 | 0.18599
14.3 | 14.4 | 2000 | 0.18211
14.4 | 14.5 | 2000 | 0.17835
14.5 | 14.6 | 2000 | 0.17468
14.6 | 14.7 | 2000 | 0.17112
14.7 | 14.8 | 2000 | 0.16765
14.8 | 14.9 | 2000 | 0.16427
14.9 | 15 | 2000 | 0.16099
15 | 15.1 | 2000 | 0.15779
15.1 | 15.2 | 2000 | 0.15468
15.2 | 15.3 | 2000 | 0.15164
15.3 | 15.4 | 2000 | 0.14869
15.4 | 15.5 | 2000 | 0.14581
15.5 | 15.6 | 2000 | 0.14301
15.6 | 15.7 | 2000 | 0.14027
15.7 | 15.8 | 2000 | 0.13761
15.8 | 15.9 | 2000 | 0.13501
15.9 | 16 | 2000 | 0.13248
16 | 16.1 | 2000 | 0.13001
16.1 | 16.2 | 2000 | 0.12761
16.2 | 16.3 | 2000 | 0.12526
16.3 | 16.4 | 2000 | 0.12297
16.4 | 16.5 | 2000 | 0.12073
16.5 | 16.6 | 2000 | 0.11855
16.6 | 16.7 | 2000 | 0.11642
16.7 | 16.8 | 2000 | 0.11434
16.8 | 16.9 | 2000 | 0.11231
16.9 | 17 | 2000 | 0.11033
17 | 17.1 | 2000 | 0.10839
17.1 | 17.2 | 2000 | 0.1065
17.2 | 17.3 | 2000 | 0.10466
17.3 | 17.4 | 2000 | 0.10285
17.4 | 17.5 | 2000 | 0.10109
17.5 | 17.6 | 2000 | 0.099366
17.6 | 17.7 | 2000 | 0.097682
17.7 | 17.8 | 2000 | 0.096035
17.8 | 17.9 | 2000 | 0.094426
17.9 | 18 | 2000 | 0.092852
18 | 18.1 | 2000 | 0.091313
18.1 | 18.2 | 2000 | 0.089808
18.2 | 18.3 | 2000 | 0.088336
18.3 | 18.4 | 2000 | 0.086896
18.4 | 18.5 | 2000 | 0.085487
18.5 | 18.6 | 2000 | 0.084108
18.6 | 18.7 | 2000 | 0.082758
18.7 | 18.8 | 2000 | 0.081438
18.8 | 18.9 | 2000 | 0.080145
18.9 | 19 | 2000 | 0.07888
19 | 19.1 | 2000 | 0.077641
19.1 | 19.2 | 2000 | 0.076428
19.2 | 19.3 | 2000 | 0.07524
19.3 | 19.4 | 2000 | 0.074076
19.4 | 19.5 | 2000 | 0.072937
19.5 | 19.6 | 2000 | 0.07182
19.6 | 19.7 | 2000 | 0.070727
19.7 | 19.8 | 2000 | 0.069655
19.8 | 19.9 | 2000 | 0.068605
19.9 | 20 | 2000 | 0.067576
20 | 25 | 0 | 0
25 | 50 | 0 | 0