## Dangri(LNJ)
Wind Speed From | Wind Speed To | Power (Kw) | Cp
0 | 1.2 | 0 | 0 | Turbine Make | Inox
1.2 | 1.3 | 0 | 0 | Turbine Type | DF93.3
1.3 | 1.4 | 0 | 0 | Cut in Speed | 3
1.4 | 1.5 | 0 | 0 | Cut Out Speed | 20
1.5 | 1.6 | 0 | 0 | Rated Speed | 11.5
1.6 | 1.7 | 0 | 0 | Swept area | 6795
1.7 | 1.8 | 0 | 0 | Air Density | 1.1516
1.8 | 1.9 | 0 | 0
1.9 | 2 | 0 | 0
2 | 2.1 | 0 | 0
2.1 | 2.2 | 0 | 0
2.2 | 2.3 | 0 | 0
2.3 | 2.4 | 0 | 0
2.4 | 2.5 | 0 | 0
2.5 | 2.6 | 0 | 0
2.6 | 2.7 | 0 | 0
2.7 | 2.8 | 0 | 0
2.8 | 2.9 | 0 | 0
2.9 | 3 | 5 | 0.052398
3 | 3.1 | 8.5635 | 0.081064
3.1 | 3.2 | 12.4146 | 0.10651
3.2 | 3.3 | 14.5035 | 0.11313
3.3 | 3.4 | 17.0676 | 0.12139
3.4 | 3.5 | 19.9386 | 0.12966
3.5 | 3.6 | 22.0968 | 0.13172
3.6 | 3.7 | 25.1559 | 0.13781
3.7 | 3.8 | 29.8188 | 0.15046
3.8 | 3.9 | 34.7688 | 0.16195
3.9 | 4 | 45.045 | 0.19408
4 | 4.1 | 54.5688 | 0.21792
4.1 | 4.2 | 67.12 | 0.24891
4.2 | 4.3 | 75.12 | 0.25915
4.3 | 4.4 | 88.4421 | 0.28431
4.4 | 4.5 | 102.7867 | 0.3084
4.5 | 4.6 | 115.6178 | 0.32428
4.6 | 4.7 | 126.12 | 0.33117
4.7 | 4.8 | 138.8591 | 0.34184
4.8 | 4.9 | 149.6724 | 0.34591
4.9 | 5 | 166.7033 | 0.36216
5 | 5.1 | 179.5314 | 0.36709
5.1 | 5.2 | 192.5988 | 0.37109
5.2 | 5.3 | 212.3477 | 0.38599
5.3 | 5.4 | 226.8535 | 0.38945
5.4 | 5.5 | 246.8144 | 0.40062
5.5 | 5.6 | 263.8926 | 0.40539
5.6 | 5.7 | 281.3475 | 0.40947
5.7 | 5.8 | 306 | 0.42231
5.8 | 5.9 | 327.522 | 0.42904
5.9 | 6 | 346.902 | 0.43171
6 | 6.1 | 368.1568 | 0.43563
6.1 | 6.2 | 386.12 | 0.43478
6.2 | 6.3 | 408.45 | 0.43803
6.3 | 6.4 | 435 | 0.44464
6.4 | 6.5 | 455.12 | 0.44374
6.5 | 6.6 | 475.12 | 0.44218
6.6 | 6.7 | 490.12 | 0.43572
6.7 | 6.8 | 509.12 | 0.43265
6.8 | 6.9 | 525.12 | 0.42685
6.9 | 7 | 540.6 | 0.4206
7 | 7.1 | 564.2742 | 0.42047
7.1 | 7.2 | 587.163 | 0.4193
7.2 | 7.3 | 612.459 | 0.41939
7.3 | 7.4 | 634.797 | 0.41707
7.4 | 7.5 | 652.9326 | 0.41182
7.5 | 7.6 | 673.557 | 0.40807
7.6 | 7.7 | 693.9672 | 0.40405
7.7 | 7.8 | 718.3656 | 0.40217
7.8 | 7.9 | 740.163 | 0.39864
7.9 | 8 | 763.623 | 0.39586
8 | 8.1 | 792.0708 | 0.3954
8.1 | 8.2 | 823.4562 | 0.39603
8.2 | 8.3 | 852.975 | 0.3954
8.3 | 8.4 | 882.6672 | 0.39455
8.4 | 8.5 | 907.137 | 0.39118
8.5 | 8.6 | 932.478 | 0.38808
8.6 | 8.7 | 959.7319 | 0.38565
8.7 | 8.8 | 970.8641 | 0.37682
8.8 | 8.9 | 988.023 | 0.37056
8.9 | 9 | 1007.7516 | 0.36536
9 | 9.1 | 1010.157 | 0.35416
9.1 | 9.2 | 1015.5324 | 0.34444
9.2 | 9.3 | 1035.657 | 0.33993
9.3 | 9.4 | 1057.3116 | 0.33596
9.4 | 9.5 | 1071.2652 | 0.32965
9.5 | 9.6 | 1095.8472 | 0.32668
9.6 | 9.7 | 1127.4162 | 0.32569
9.7 | 9.8 | 1158.975 | 0.32456
9.8 | 9.9 | 1175.9274 | 0.31933
9.9 | 10 | 1199.8362 | 0.31605
10 | 10.1 | 1219.2162 | 0.31162
10.1 | 10.2 | 1259.8128 | 0.31252
10.2 | 10.3 | 1278.4706 | 0.30791
10.3 | 10.4 | 1297.9412 | 0.30359
10.4 | 10.5 | 1317.4118 | 0.29934
10.5 | 10.6 | 1336.8824 | 0.29516
10.6 | 10.7 | 1356.3529 | 0.29107
10.7 | 10.8 | 1375.8235 | 0.28705
10.8 | 10.9 | 1395.2941 | 0.2831
10.9 | 11 | 1414.7647 | 0.27922
11 | 11.1 | 1434.2353 | 0.27541
11.1 | 11.2 | 1453.7059 | 0.27167
11.2 | 11.3 | 1473.1765 | 0.268
11.3 | 11.4 | 1492.6471 | 0.2644
11.4 | 11.5 | 1512.1176 | 0.26086
11.5 | 11.6 | 1531.5882 | 0.25739
11.6 | 11.7 | 1551.0588 | 0.25398
11.7 | 11.8 | 1570.5294 | 0.25063
11.8 | 11.9 | 1590 | 0.24734
11.9 | 12 | 1627.2727 | 0.24681
12 | 12.1 | 1664.5455 | 0.2462
12.1 | 12.2 | 1701.8182 | 0.24553
12.2 | 12.3 | 1739.0909 | 0.24478
12.3 | 12.4 | 1776.3636 | 0.24398
12.4 | 12.5 | 1813.6364 | 0.24312
12.5 | 12.6 | 1850.9091 | 0.24221
12.6 | 12.7 | 1888.1818 | 0.24125
12.7 | 12.8 | 1925.4545 | 0.24025
12.8 | 12.9 | 1962.7273 | 0.2392
12.9 | 13 | 2000 | 0.23812
13 | 13.1 | 2000 | 0.23267
13.1 | 13.2 | 2000 | 0.22738
13.2 | 13.3 | 2000 | 0.22225
13.3 | 13.4 | 2000 | 0.21728
13.4 | 13.5 | 2000 | 0.21245
13.5 | 13.6 | 2000 | 0.20776
13.6 | 13.7 | 2000 | 0.20321
13.7 | 13.8 | 2000 | 0.1988
13.8 | 13.9 | 2000 | 0.19451
13.9 | 14 | 2000 | 0.19034
14 | 14.1 | 2000 | 0.18629
14.1 | 14.2 | 2000 | 0.18235
14.2 | 14.3 | 2000 | 0.17853
14.3 | 14.4 | 2000 | 0.17481
14.4 | 14.5 | 2000 | 0.17119
14.5 | 14.6 | 2000 | 0.16767
14.6 | 14.7 | 2000 | 0.16425
14.7 | 14.8 | 2000 | 0.16092
14.8 | 14.9 | 2000 | 0.15768
14.9 | 15 | 2000 | 0.15453
15 | 15.1 | 2000 | 0.15146
15.1 | 15.2 | 2000 | 0.14847
15.2 | 15.3 | 2000 | 0.14556
15.3 | 15.4 | 2000 | 0.14272
15.4 | 15.5 | 2000 | 0.13996
15.5 | 15.6 | 2000 | 0.13727
15.6 | 15.7 | 2000 | 0.13465
15.7 | 15.8 | 2000 | 0.13209
15.8 | 15.9 | 2000 | 0.1296
15.9 | 16 | 2000 | 0.12717
16 | 16.1 | 2000 | 0.1248
16.1 | 16.2 | 2000 | 0.12249
16.2 | 16.3 | 2000 | 0.12023
16.3 | 16.4 | 2000 | 0.11803
16.4 | 16.5 | 2000 | 0.11589
16.5 | 16.6 | 2000 | 0.11379
16.6 | 16.7 | 2000 | 0.11175
16.7 | 16.8 | 2000 | 0.10975
16.8 | 16.9 | 2000 | 0.10781
16.9 | 17 | 2000 | 0.1059
17 | 17.1 | 2000 | 0.10405
17.1 | 17.2 | 2000 | 0.10223
17.2 | 17.3 | 2000 | 0.10046
17.3 | 17.4 | 2000 | 0.098726
17.4 | 17.5 | 2000 | 0.097033
17.5 | 17.6 | 2000 | 0.095379
17.6 | 17.7 | 2000 | 0.093763
17.7 | 17.8 | 2000 | 0.092183
17.8 | 17.9 | 2000 | 0.090638
17.9 | 18 | 2000 | 0.089127
18 | 18.1 | 2000 | 0.08765
18.1 | 18.2 | 2000 | 0.086205
18.2 | 18.3 | 2000 | 0.084792
18.3 | 18.4 | 2000 | 0.08341
18.4 | 18.5 | 2000 | 0.082057
18.5 | 18.6 | 2000 | 0.080733
18.6 | 18.7 | 2000 | 0.079438
18.7 | 18.8 | 2000 | 0.078171
18.8 | 18.9 | 2000 | 0.07693
18.9 | 19 | 2000 | 0.075715
19 | 19.1 | 2000 | 0.074526
19.1 | 19.2 | 2000 | 0.073362
19.2 | 19.3 | 2000 | 0.072221
19.3 | 19.4 | 2000 | 0.071104
19.4 | 19.5 | 2000 | 0.070011
19.5 | 19.6 | 2000 | 0.068939
19.6 | 19.7 | 2000 | 0.067889
19.7 | 19.8 | 2000 | 0.066861
19.8 | 19.9 | 2000 | 0.065853
19.9 | 20 | 2000 | 0.064865
20 | 25 | 0 | 0
25 | 50 | 0 | 0