## Dangri(Leap Green)
Wind Speed From | Wind Speed To | Power (Kw) | Cp
0 | 1.2 | 0 | 0 | Turbine Make | Inox
1.2 | 1.3 | 0 | 0 | Turbine Type | DF93.3
1.3 | 1.4 | 0 | 0 | Cut in Speed | 3
1.4 | 1.5 | 0 | 0 | Cut Out Speed | 20
1.5 | 1.6 | 0 | 0 | Rated Speed | 11.5
1.6 | 1.7 | 0 | 0 | Swept area | 6795
1.7 | 1.8 | 0 | 0 | Air Density | 1.1115
1.8 | 1.9 | 0 | 0
1.9 | 2 | 0 | 0
2 | 2.1 | 0 | 0
2.1 | 2.2 | 0 | 0
2.2 | 2.3 | 0 | 0
2.3 | 2.4 | 0 | 0
2.4 | 2.5 | 0 | 0
2.5 | 2.6 | 1 | 0.016948
2.6 | 2.7 | 2.5 | 0.037666
2.7 | 2.8 | 4.5 | 0.060541
2.8 | 2.9 | 6 | 0.072378
2.9 | 3 | 7.4491 | 0.08088
3 | 3.1 | 8.9954 | 0.088224
3.1 | 3.2 | 10.6075 | 0.094288
3.2 | 3.3 | 13 | 0.10506
3.3 | 3.4 | 15 | 0.11053
3.4 | 3.5 | 17.9665 | 0.12105
3.5 | 3.6 | 21.8983 | 0.13525
3.6 | 3.7 | 26.1497 | 0.14842
3.7 | 3.8 | 30 | 0.15684
3.8 | 3.9 | 34.1907 | 0.165
3.9 | 4 | 38 | 0.16964
4 | 4.1 | 43.0029 | 0.17793
4.1 | 4.2 | 51.4169 | 0.19755
4.2 | 4.3 | 60.8461 | 0.21748
4.3 | 4.4 | 71.4678 | 0.23803
4.4 | 4.5 | 81.0723 | 0.25203
4.5 | 4.6 | 91.7164 | 0.26653
4.6 | 4.7 | 102.3141 | 0.27835
4.7 | 4.8 | 114.2405 | 0.29138
4.8 | 4.9 | 125.056 | 0.29944
4.9 | 5 | 137.6582 | 0.30985
5 | 5.1 | 149.8905 | 0.31754
5.1 | 5.2 | 162.4303 | 0.32426
5.2 | 5.3 | 176.015 | 0.33149
5.3 | 5.4 | 189.8464 | 0.33768
5.4 | 5.5 | 202.2965 | 0.3402
5.5 | 5.6 | 217.6114 | 0.34636
5.6 | 5.7 | 232.0591 | 0.34992
5.7 | 5.8 | 251.0167 | 0.35893
5.8 | 5.9 | 266.3934 | 0.36155
5.9 | 6 | 284.1969 | 0.36643
6 | 6.1 | 304.9531 | 0.37386
6.1 | 6.2 | 325.879 | 0.38019
6.2 | 6.3 | 347.3814 | 0.38598
6.3 | 6.4 | 366.8753 | 0.38853
6.4 | 6.5 | 391.3444 | 0.39532
6.5 | 6.6 | 413.0763 | 0.39831
6.6 | 6.7 | 433.6697 | 0.39945
6.7 | 6.8 | 459.2502 | 0.40435
6.8 | 6.9 | 491.0116 | 0.41352
6.9 | 7 | 513.1544 | 0.41365
7 | 7.1 | 536.9698 | 0.41456
7.1 | 7.2 | 564.4825 | 0.41764
7.2 | 7.3 | 595.1469 | 0.42224
7.3 | 7.4 | 626.7893 | 0.42666
7.4 | 7.5 | 657.0399 | 0.42937
7.5 | 7.6 | 683.829 | 0.42923
7.6 | 7.7 | 717.5235 | 0.43284
7.7 | 7.8 | 748.6173 | 0.43423
7.8 | 7.9 | 783 | 0.43693
7.9 | 8 | 827.5325 | 0.44446
8 | 8.1 | 861.2 | 0.44542
8.1 | 8.2 | 903.2832 | 0.45009
8.2 | 8.3 | 932.6 | 0.4479
8.3 | 8.4 | 961.2 | 0.44515
8.4 | 8.5 | 993.1878 | 0.44374
8.5 | 8.6 | 1026.9811 | 0.44283
8.6 | 8.7 | 1062.32 | 0.44227
8.7 | 8.8 | 1092.65 | 0.43939
8.8 | 8.9 | 1130.122 | 0.43915
8.9 | 9 | 1168.65 | 0.43898
9 | 9.1 | 1205.6202 | 0.43794
9.1 | 9.2 | 1232.7804 | 0.4332
9.2 | 9.3 | 1235.6258 | 0.4202
9.3 | 9.4 | 1260.5 | 0.41498
9.4 | 9.5 | 1285.32 | 0.40979
9.5 | 9.6 | 1321.8295 | 0.40826
9.6 | 9.7 | 1355.24 | 0.40563
9.7 | 9.8 | 1383.8799 | 0.40153
9.8 | 9.9 | 1405.62 | 0.39548
9.9 | 10 | 1425.47 | 0.38903
10 | 10.1 | 1444.5314 | 0.38252
10.1 | 10.2 | 1452.32 | 0.37328
10.2 | 10.3 | 1460.21 | 0.36437
10.3 | 10.4 | 1464.3187 | 0.35486
10.4 | 10.5 | 1485.54 | 0.34972
10.5 | 10.6 | 1505.63 | 0.34441
10.6 | 10.7 | 1523.62 | 0.33876
10.7 | 10.8 | 1540.87 | 0.33308
10.8 | 10.9 | 1562.58 | 0.32847
10.9 | 11 | 1584.21 | 0.32394
11 | 11.1 | 1596.87 | 0.3177
11.1 | 11.2 | 1612.52 | 0.31222
11.2 | 11.3 | 1625.86 | 0.30645
11.3 | 11.4 | 1642.69 | 0.30148
11.4 | 11.5 | 1658.66 | 0.29647
11.5 | 11.6 | 1670.32 | 0.29083
11.6 | 11.7 | 1691.52 | 0.28697
11.7 | 11.8 | 1715.69 | 0.28367
11.8 | 11.9 | 1734.65 | 0.27957
11.9 | 12 | 1762.54 | 0.27697
12 | 12.1 | 1792.36 | 0.27467
12.1 | 12.2 | 1815.62 | 0.27139
12.2 | 12.3 | 1836.57 | 0.26783
12.3 | 12.4 | 1866.23 | 0.26557
12.4 | 12.5 | 1885.43 | 0.26186
12.5 | 12.6 | 1906.35 | 0.25847
12.6 | 12.7 | 1925.54 | 0.2549
12.7 | 12.8 | 1946.39 | 0.25162
12.8 | 12.9 | 1962.87 | 0.24785
12.9 | 13 | 1985.32 | 0.2449
13 | 13.1 | 2000 | 0.24106
13.1 | 13.2 | 2000 | 0.23558
13.2 | 13.3 | 2000 | 0.23027
13.3 | 13.4 | 2000 | 0.22512
13.4 | 13.5 | 2000 | 0.22011
13.5 | 13.6 | 2000 | 0.21526
13.6 | 13.7 | 2000 | 0.21054
13.7 | 13.8 | 2000 | 0.20597
13.8 | 13.9 | 2000 | 0.20152
13.9 | 14 | 2000 | 0.1972
14 | 14.1 | 2000 | 0.19301
14.1 | 14.2 | 2000 | 0.18893
14.2 | 14.3 | 2000 | 0.18497
14.3 | 14.4 | 2000 | 0.18111
14.4 | 14.5 | 2000 | 0.17737
14.5 | 14.6 | 2000 | 0.17372
14.6 | 14.7 | 2000 | 0.17018
14.7 | 14.8 | 2000 | 0.16673
14.8 | 14.9 | 2000 | 0.16337
14.9 | 15 | 2000 | 0.1601
15 | 15.1 | 2000 | 0.15692
15.1 | 15.2 | 2000 | 0.15383
15.2 | 15.3 | 2000 | 0.15081
15.3 | 15.4 | 2000 | 0.14787
15.4 | 15.5 | 2000 | 0.14501
15.5 | 15.6 | 2000 | 0.14222
15.6 | 15.7 | 2000 | 0.1395
15.7 | 15.8 | 2000 | 0.13686
15.8 | 15.9 | 2000 | 0.13427
15.9 | 16 | 2000 | 0.13176
16 | 16.1 | 2000 | 0.1293
16.1 | 16.2 | 2000 | 0.12691
16.2 | 16.3 | 2000 | 0.12457
16.3 | 16.4 | 2000 | 0.12229
16.4 | 16.5 | 2000 | 0.12007
16.5 | 16.6 | 2000 | 0.1179
16.6 | 16.7 | 2000 | 0.11578
16.7 | 16.8 | 2000 | 0.11371
16.8 | 16.9 | 2000 | 0.11169
16.9 | 17 | 2000 | 0.10972
17 | 17.1 | 2000 | 0.1078
17.1 | 17.2 | 2000 | 0.10592
17.2 | 17.3 | 2000 | 0.10408
17.3 | 17.4 | 2000 | 0.10229
17.4 | 17.5 | 2000 | 0.10053
17.5 | 17.6 | 2000 | 0.09882
17.6 | 17.7 | 2000 | 0.097146
17.7 | 17.8 | 2000 | 0.095508
17.8 | 17.9 | 2000 | 0.093908
17.9 | 18 | 2000 | 0.092343
18 | 18.1 | 2000 | 0.090812
18.1 | 18.2 | 2000 | 0.089315
18.2 | 18.3 | 2000 | 0.087851
18.3 | 18.4 | 2000 | 0.086419
18.4 | 18.5 | 2000 | 0.085017
18.5 | 18.6 | 2000 | 0.083646
18.6 | 18.7 | 2000 | 0.082304
18.7 | 18.8 | 2000 | 0.080991
18.8 | 18.9 | 2000 | 0.079705
18.9 | 19 | 2000 | 0.078447
19 | 19.1 | 2000 | 0.077215
19.1 | 19.2 | 2000 | 0.076008
19.2 | 19.3 | 2000 | 0.074827
19.3 | 19.4 | 2000 | 0.07367
19.4 | 19.5 | 2000 | 0.072536
19.5 | 19.6 | 2000 | 0.071426
19.6 | 19.7 | 2000 | 0.070338
19.7 | 19.8 | 2000 | 0.069273
19.8 | 19.9 | 2000 | 0.068228
19.9 | 20 | 2000 | 0.067205
20 | 25 | 0 | 0
25 | 50 | 0 | 0