## Dangri(NHPC)
Wind Speed From | Wind Speed To | Power (Kw) | Cp
0 | 1.2 | 0 | 0 | Turbine Make | Inox
1.2 | 1.3 | 0 | 0 | Turbine Type | DF93.3
1.3 | 1.4 | 0 | 0 | Cut in Speed | 3
1.4 | 1.5 | 0 | 0 | Cut Out Speed | 20
1.5 | 1.6 | 0 | 0 | Rated Speed | 11.5
1.6 | 1.7 | 0 | 0 | Swept area | 6795
1.7 | 1.8 | 0 | 0 | Air Density | 1.163
1.8 | 1.9 | 0 | 0
1.9 | 2 | 0 | 0
2 | 2.1 | 0 | 0
2.1 | 2.2 | 0 | 0
2.2 | 2.3 | 0 | 0
2.3 | 2.4 | 0 | 0
2.4 | 2.5 | 0 | 0
2.5 | 2.6 | 0 | 0
2.6 | 2.7 | 0 | 0
2.7 | 2.8 | 0 | 0
2.8 | 2.9 | 0 | 0
2.9 | 3 | 0 | 0
3 | 3.1 | 5.8814 | 0.049964
3.1 | 3.2 | 8.23 | 0.063564
3.2 | 3.3 | 9.55 | 0.067255
3.3 | 3.4 | 11.01 | 0.070894
3.4 | 3.5 | 13.25 | 0.078212
3.5 | 3.6 | 15.4677 | 0.083903
3.6 | 3.7 | 18.02 | 0.090035
3.7 | 3.8 | 21.01 | 0.096903
3.8 | 3.9 | 24.5041 | 0.10455
3.9 | 4 | 27.7896 | 0.10989
4 | 4.1 | 32.12 | 0.11795
4.1 | 4.2 | 36.9528 | 0.12623
4.2 | 4.3 | 43.2106 | 0.13755
4.3 | 4.4 | 51.7096 | 0.15363
4.4 | 4.5 | 62.0943 | 0.17245
4.5 | 4.6 | 70.4173 | 0.18309
4.6 | 4.7 | 78.9062 | 0.19234
4.7 | 4.8 | 88.9784 | 0.20362
4.8 | 4.9 | 99.9541 | 0.21502
4.9 | 5 | 110.0502 | 0.22281
5 | 5.1 | 121.6718 | 0.23213
5.1 | 5.2 | 132.01 | 0.23761
5.2 | 5.3 | 142.7798 | 0.24272
5.3 | 5.4 | 158.9066 | 0.2554
5.4 | 5.5 | 172.7543 | 0.26279
5.5 | 5.6 | 186.2788 | 0.26845
5.6 | 5.7 | 201.2502 | 0.27503
5.7 | 5.8 | 215.3124 | 0.27928
5.8 | 5.9 | 232.12 | 0.28603
5.9 | 6 | 248.6473 | 0.29133
6 | 6.1 | 267.4674 | 0.29822
6.1 | 6.2 | 287.3376 | 0.30513
6.2 | 6.3 | 304.5781 | 0.30827
6.3 | 6.4 | 323.7787 | 0.31259
6.4 | 6.5 | 344.4304 | 0.31741
6.5 | 6.6 | 367.2076 | 0.32325
6.6 | 6.7 | 386.8079 | 0.32549
6.7 | 6.8 | 412.2621 | 0.33182
6.8 | 6.9 | 435.296 | 0.33535
6.9 | 7 | 460.12 | 0.3395
7 | 7.1 | 490.12 | 0.34657
7.1 | 7.2 | 516.1058 | 0.34995
7.2 | 7.3 | 542.12 | 0.35269
7.3 | 7.4 | 566.23 | 0.35364
7.4 | 7.5 | 592.367 | 0.35536
7.5 | 7.6 | 619 | 0.35687
7.6 | 7.7 | 646.7632 | 0.35854
7.7 | 7.8 | 680.12 | 0.36271
7.8 | 7.9 | 710.23 | 0.36457
7.9 | 8 | 745.3983 | 0.36845
8 | 8.1 | 778.686 | 0.37082
8.1 | 8.2 | 805.6 | 0.36978
8.2 | 8.3 | 838.12 | 0.37096
8.3 | 8.4 | 872 | 0.37234
8.4 | 8.5 | 900 | 0.37089
8.5 | 8.6 | 922.0532 | 0.36688
8.6 | 8.7 | 958.8291 | 0.36851
8.7 | 8.8 | 982.56 | 0.3649
8.8 | 8.9 | 1022 | 0.36689
8.9 | 9 | 1038.6012 | 0.36056
9 | 9.1 | 1076.1697 | 0.36142
9.1 | 9.2 | 1089.7149 | 0.35417
9.2 | 9.3 | 1117.0158 | 0.35146
9.3 | 9.4 | 1145.56 | 0.34906
9.4 | 9.5 | 1176.681 | 0.34734
9.5 | 9.6 | 1212.3245 | 0.34679
9.6 | 9.7 | 1247.4 | 0.3459
9.7 | 9.8 | 1282.8 | 0.34494
9.8 | 9.9 | 1318.2 | 0.34382
9.9 | 10 | 1353.6 | 0.34257
10 | 10.1 | 1389.2833 | 0.34126
10.1 | 10.2 | 1413.2 | 0.33703
10.2 | 10.3 | 1437.4 | 0.33291
10.3 | 10.4 | 1461.6 | 0.32884
10.4 | 10.5 | 1485.8 | 0.32483
10.5 | 10.6 | 1510 | 0.32086
10.6 | 10.7 | 1541 | 0.31836
10.7 | 10.8 | 1572 | 0.31582
10.8 | 10.9 | 1603 | 0.31327
10.9 | 11 | 1634.58 | 0.31081
11 | 11.1 | 1658.9333 | 0.30699
11.1 | 11.2 | 1683.8667 | 0.30333
11.2 | 11.3 | 1708.8 | 0.29972
11.3 | 11.4 | 1733.7333 | 0.29616
11.4 | 11.5 | 1758.6667 | 0.29265
11.5 | 11.6 | 1783.6 | 0.28919
11.6 | 11.7 | 1808.5333 | 0.28578
11.7 | 11.8 | 1833.4667 | 0.28242
11.8 | 11.9 | 1858.4 | 0.2791
11.9 | 12 | 1883.3333 | 0.27583
12 | 12.1 | 1900 | 0.27143
12.1 | 12.2 | 1916.6667 | 0.26713
12.2 | 12.3 | 1933.3333 | 0.26294
12.3 | 12.4 | 1950 | 0.25884
12.4 | 12.5 | 1966.6667 | 0.25484
12.5 | 12.6 | 1983.3333 | 0.25093
12.6 | 12.7 | 2000 | 0.2471
12.7 | 12.8 | 2000 | 0.24136
12.8 | 12.9 | 2000 | 0.23579
12.9 | 13 | 2000 | 0.23039
13 | 13.1 | 2000 | 0.22515
13.1 | 13.2 | 2000 | 0.22007
13.2 | 13.3 | 2000 | 0.21515
13.3 | 13.4 | 2000 | 0.21037
13.4 | 13.5 | 2000 | 0.20573
13.5 | 13.6 | 2000 | 0.20122
13.6 | 13.7 | 2000 | 0.19685
13.7 | 13.8 | 2000 | 0.1926
13.8 | 13.9 | 2000 | 0.18847
13.9 | 14 | 2000 | 0.18446
14 | 14.1 | 2000 | 0.18056
14.1 | 14.2 | 2000 | 0.17678
14.2 | 14.3 | 2000 | 0.17309
14.3 | 14.4 | 2000 | 0.16951
14.4 | 14.5 | 2000 | 0.16603
14.5 | 14.6 | 2000 | 0.16264
14.6 | 14.7 | 2000 | 0.15935
14.7 | 14.8 | 2000 | 0.15614
14.8 | 14.9 | 2000 | 0.15301
14.9 | 15 | 2000 | 0.14997
15 | 15.1 | 2000 | 0.14701
15.1 | 15.2 | 2000 | 0.14413
15.2 | 15.3 | 2000 | 0.14132
15.3 | 15.4 | 2000 | 0.13859
15.4 | 15.5 | 2000 | 0.13592
15.5 | 15.6 | 2000 | 0.13333
15.6 | 15.7 | 2000 | 0.1308
15.7 | 15.8 | 2000 | 0.12833
15.8 | 15.9 | 2000 | 0.12592
15.9 | 16 | 2000 | 0.12358
16 | 16.1 | 2000 | 0.12129
16.1 | 16.2 | 2000 | 0.11905
16.2 | 16.3 | 2000 | 0.11688
16.3 | 16.4 | 2000 | 0.11475
16.4 | 16.5 | 2000 | 0.11268
16.5 | 16.6 | 2000 | 0.11065
16.6 | 16.7 | 2000 | 0.10868
16.7 | 16.8 | 2000 | 0.10675
16.8 | 16.9 | 2000 | 0.10487
16.9 | 17 | 2000 | 0.10303
17 | 17.1 | 2000 | 0.10123
17.1 | 17.2 | 2000 | 0.099473
17.2 | 17.3 | 2000 | 0.097758
17.3 | 17.4 | 2000 | 0.096082
17.4 | 17.5 | 2000 | 0.094444
17.5 | 17.6 | 2000 | 0.092844
17.6 | 17.7 | 2000 | 0.091279
17.7 | 17.8 | 2000 | 0.089749
17.8 | 17.9 | 2000 | 0.088253
17.9 | 18 | 2000 | 0.086791
18 | 18.1 | 2000 | 0.08536
18.1 | 18.2 | 2000 | 0.083961
18.2 | 18.3 | 2000 | 0.082592
18.3 | 18.4 | 2000 | 0.081253
18.4 | 18.5 | 2000 | 0.079942
18.5 | 18.6 | 2000 | 0.07866
18.6 | 18.7 | 2000 | 0.077404
18.7 | 18.8 | 2000 | 0.076176
18.8 | 18.9 | 2000 | 0.074973
18.9 | 19 | 2000 | 0.073796
19 | 19.1 | 2000 | 0.072642
19.1 | 19.2 | 2000 | 0.071513
19.2 | 19.3 | 2000 | 0.070407
19.3 | 19.4 | 2000 | 0.069324
19.4 | 19.5 | 2000 | 0.068263
19.5 | 19.6 | 2000 | 0.067224
19.6 | 19.7 | 2000 | 0.066205
19.7 | 19.8 | 2000 | 0.065207
19.8 | 19.9 | 2000 | 0.064229
19.9 | 20 | 2000 | 0.06327
20 | 25 | 0 | 0
25 | 50 | 0 | 0