## Dangri(NHPC)
Wind Speed From | Wind Speed To | Power (Kw) | Cp
0 | 1.2 | 0 | 0 | Turbine Make | Inox
1.2 | 1.3 | 0 | 0 | Turbine Type | DF93.3
1.3 | 1.4 | 0 | 0 | Cut in Speed | 3
1.4 | 1.5 | 0 | 0 | Cut Out Speed | 20
1.5 | 1.6 | 0 | 0 | Rated Speed | 11.5
1.6 | 1.7 | 0 | 0 | Swept area | 6795
1.7 | 1.8 | 0 | 0 | Air Density | 1.1115
1.8 | 1.9 | 0 | 0
1.9 | 2 | 0 | 0
2 | 2.1 | 0 | 0
2.1 | 2.2 | 0 | 0
2.2 | 2.3 | 0 | 0
2.3 | 2.4 | 0 | 0
2.4 | 2.5 | 0 | 0
2.5 | 2.6 | 0.71 | 0.012033
2.6 | 2.7 | 1 | 0.015066
2.7 | 2.8 | 1.5477 | 0.020822
2.8 | 2.9 | 2.36 | 0.028469
2.9 | 3 | 4.12 | 0.044734
3 | 3.1 | 5.3005 | 0.051986
3.1 | 3.2 | 6.9027 | 0.061357
3.2 | 3.3 | 10.0011 | 0.080822
3.3 | 3.4 | 11.3375 | 0.083542
3.4 | 3.5 | 13.3061 | 0.089649
3.5 | 3.6 | 16.4027 | 0.10131
3.6 | 3.7 | 19.6864 | 0.11174
3.7 | 3.8 | 23.6093 | 0.12343
3.8 | 3.9 | 26.1178 | 0.12604
3.9 | 4 | 30.3204 | 0.13535
4 | 4.1 | 34.4056 | 0.14236
4.1 | 4.2 | 41.8159 | 0.16067
4.2 | 4.3 | 48.8236 | 0.17451
4.3 | 4.4 | 58.192 | 0.19382
4.4 | 4.5 | 67.5175 | 0.20989
4.5 | 4.6 | 76.3451 | 0.22186
4.6 | 4.7 | 86.8086 | 0.23617
4.7 | 4.8 | 97.4785 | 0.24863
4.8 | 4.9 | 108.0708 | 0.25877
4.9 | 5 | 119.3428 | 0.26862
5 | 5.1 | 130.8813 | 0.27727
5.1 | 5.2 | 141.786 | 0.28304
5.2 | 5.3 | 154.0574 | 0.29014
5.3 | 5.4 | 166.9975 | 0.29704
5.4 | 5.5 | 177.8189 | 0.29904
5.5 | 5.6 | 191.1499 | 0.30424
5.6 | 5.7 | 207.2582 | 0.31252
5.7 | 5.8 | 220.3913 | 0.31514
5.8 | 5.9 | 237.0924 | 0.32178
5.9 | 6 | 253.4058 | 0.32673
6 | 6.1 | 270.4762 | 0.33159
6.1 | 6.2 | 291.7283 | 0.34035
6.2 | 6.3 | 308.4959 | 0.34277
6.3 | 6.4 | 328.2186 | 0.34759
6.4 | 6.5 | 348.3225 | 0.35186
6.5 | 6.6 | 368.3562 | 0.35519
6.6 | 6.7 | 392.4532 | 0.36148
6.7 | 6.8 | 417.9902 | 0.36802
6.8 | 6.9 | 440.2579 | 0.37078
6.9 | 7 | 458.6418 | 0.36971
7 | 7.1 | 491.7734 | 0.37967
7.1 | 7.2 | 518.8291 | 0.38387
7.2 | 7.3 | 543.2155 | 0.38539
7.3 | 7.4 | 562.3405 | 0.38279
7.4 | 7.5 | 594.4639 | 0.38847
7.5 | 7.6 | 632.8183 | 0.39722
7.6 | 7.7 | 652.9321 | 0.39387
7.7 | 7.8 | 688.4658 | 0.39934
7.8 | 7.9 | 716.9411 | 0.40007
7.9 | 8 | 751.2255 | 0.40348
8 | 8.1 | 782.3277 | 0.40462
8.1 | 8.2 | 809.2562 | 0.40324
8.2 | 8.3 | 848.3797 | 0.40746
8.3 | 8.4 | 873.91 | 0.40473
8.4 | 8.5 | 921.9546 | 0.41191
8.5 | 8.6 | 949.0706 | 0.40924
8.6 | 8.7 | 989.4516 | 0.41194
8.7 | 8.8 | 1015.7946 | 0.40849
8.8 | 8.9 | 1057.8221 | 0.41105
8.9 | 9 | 1070.2296 | 0.40201
9 | 9.1 | 1124.3349 | 0.40841
9.1 | 9.2 | 1150.3851 | 0.40425
9.2 | 9.3 | 1196.9798 | 0.40706
9.3 | 9.4 | 1227.9048 | 0.40425
9.4 | 9.5 | 1247.5155 | 0.39773
9.5 | 9.6 | 1279.238 | 0.3951
9.6 | 9.7 | 1348.2483 | 0.40354
9.7 | 9.8 | 1371.2466 | 0.39786
9.8 | 9.9 | 1377.9188 | 0.38768
9.9 | 10 | 1407.4946 | 0.38412
10 | 10.1 | 1429.8651 | 0.37864
10.1 | 10.2 | 1450 | 0.37268
10.2 | 10.3 | 1484.3 | 0.37038
10.3 | 10.4 | 1499.36 | 0.36335
10.4 | 10.5 | 1508.1856 | 0.35505
10.5 | 10.6 | 1532.6 | 0.35058
10.6 | 10.7 | 1568.21 | 0.34867
10.7 | 10.8 | 1584.2 | 0.34244
10.8 | 10.9 | 1613.2 | 0.33912
10.9 | 11 | 1632.65 | 0.33384
11 | 11.1 | 1646.25 | 0.32753
11.1 | 11.2 | 1670.36 | 0.32342
11.2 | 11.3 | 1691.55 | 0.31883
11.3 | 11.4 | 1720.35 | 0.31573
11.4 | 11.5 | 1745.31 | 0.31195
11.5 | 11.6 | 1774.31 | 0.30893
11.6 | 11.7 | 1794.22 | 0.30439
11.7 | 11.8 | 1815.6 | 0.30019
11.8 | 11.9 | 1830.25 | 0.29498
11.9 | 12 | 1856.32 | 0.2917
12 | 12.1 | 1875.2 | 0.28737
12.1 | 12.2 | 1892.35 | 0.28286
12.2 | 12.3 | 1915.47 | 0.27934
12.3 | 12.4 | 1936.52 | 0.27557
12.4 | 12.5 | 1956.21 | 0.27169
12.5 | 12.6 | 1978.2 | 0.26821
12.6 | 12.7 | 1986.3 | 0.26294
12.7 | 12.8 | 2000 | 0.25855
12.8 | 12.9 | 2000 | 0.25254
12.9 | 13 | 2000 | 0.24671
13 | 13.1 | 2000 | 0.24106
13.1 | 13.2 | 2000 | 0.23558
13.2 | 13.3 | 2000 | 0.23027
13.3 | 13.4 | 2000 | 0.22512
13.4 | 13.5 | 2000 | 0.22011
13.5 | 13.6 | 2000 | 0.21526
13.6 | 13.7 | 2000 | 0.21054
13.7 | 13.8 | 2000 | 0.20597
13.8 | 13.9 | 2000 | 0.20152
13.9 | 14 | 2000 | 0.1972
14 | 14.1 | 2000 | 0.19301
14.1 | 14.2 | 2000 | 0.18893
14.2 | 14.3 | 2000 | 0.18497
14.3 | 14.4 | 2000 | 0.18111
14.4 | 14.5 | 2000 | 0.17737
14.5 | 14.6 | 2000 | 0.17372
14.6 | 14.7 | 2000 | 0.17018
14.7 | 14.8 | 2000 | 0.16673
14.8 | 14.9 | 2000 | 0.16337
14.9 | 15 | 2000 | 0.1601
15 | 15.1 | 2000 | 0.15692
15.1 | 15.2 | 2000 | 0.15383
15.2 | 15.3 | 2000 | 0.15081
15.3 | 15.4 | 2000 | 0.14787
15.4 | 15.5 | 2000 | 0.14501
15.5 | 15.6 | 2000 | 0.14222
15.6 | 15.7 | 2000 | 0.1395
15.7 | 15.8 | 2000 | 0.13686
15.8 | 15.9 | 2000 | 0.13427
15.9 | 16 | 2000 | 0.13176
16 | 16.1 | 2000 | 0.1293
16.1 | 16.2 | 2000 | 0.12691
16.2 | 16.3 | 2000 | 0.12457
16.3 | 16.4 | 2000 | 0.12229
16.4 | 16.5 | 2000 | 0.12007
16.5 | 16.6 | 2000 | 0.1179
16.6 | 16.7 | 2000 | 0.11578
16.7 | 16.8 | 2000 | 0.11371
16.8 | 16.9 | 2000 | 0.11169
16.9 | 17 | 2000 | 0.10972
17 | 17.1 | 2000 | 0.1078
17.1 | 17.2 | 2000 | 0.10592
17.2 | 17.3 | 2000 | 0.10408
17.3 | 17.4 | 2000 | 0.10229
17.4 | 17.5 | 2000 | 0.10053
17.5 | 17.6 | 2000 | 0.09882
17.6 | 17.7 | 2000 | 0.097146
17.7 | 17.8 | 2000 | 0.095508
17.8 | 17.9 | 2000 | 0.093908
17.9 | 18 | 2000 | 0.092343
18 | 18.1 | 2000 | 0.090812
18.1 | 18.2 | 2000 | 0.089315
18.2 | 18.3 | 2000 | 0.087851
18.3 | 18.4 | 2000 | 0.086419
18.4 | 18.5 | 2000 | 0.085017
18.5 | 18.6 | 2000 | 0.083646
18.6 | 18.7 | 2000 | 0.082304
18.7 | 18.8 | 2000 | 0.080991
18.8 | 18.9 | 2000 | 0.079705
18.9 | 19 | 2000 | 0.078447
19 | 19.1 | 2000 | 0.077215
19.1 | 19.2 | 2000 | 0.076008
19.2 | 19.3 | 2000 | 0.074827
19.3 | 19.4 | 2000 | 0.07367
19.4 | 19.5 | 2000 | 0.072536
19.5 | 19.6 | 2000 | 0.071426
19.6 | 19.7 | 2000 | 0.070338
19.7 | 19.8 | 2000 | 0.069273
19.8 | 19.9 | 2000 | 0.068228
19.9 | 20 | 2000 | 0.067205
20 | 25 | 0 | 0
25 | 50 | 0 | 0