## Dangri(NHPC)
Wind Speed From | Wind Speed To | Power (Kw) | Cp
0 | 1.2 | 0 | 0 | Turbine Make | Inox
1.2 | 1.3 | 0 | 0 | Turbine Type | DF93.3
1.3 | 1.4 | 0 | 0 | Cut in Speed | 3
1.4 | 1.5 | 0 | 0 | Cut Out Speed | 20
1.5 | 1.6 | 0 | 0 | Rated Speed | 11.5
1.6 | 1.7 | 0 | 0 | Swept area | 6795
1.7 | 1.8 | 0 | 0 | Air Density | 1.086
1.8 | 1.9 | 0 | 0
1.9 | 2 | 0 | 0
2 | 2.1 | 0 | 0
2.1 | 2.2 | 0 | 0
2.2 | 2.3 | 0 | 0
2.3 | 2.4 | 0 | 0
2.4 | 2.5 | 0 | 0
2.5 | 2.6 | 0 | 0
2.6 | 2.7 | 0 | 0
2.7 | 2.8 | 0 | 0
2.8 | 2.9 | 0 | 0
2.9 | 3 | 0 | 0
3 | 3.1 | 0 | 0
3.1 | 3.2 | 4.23 | 0.034273
3.2 | 3.3 | 6.59 | 0.048687
3.3 | 3.4 | 8.59 | 0.058026
3.4 | 3.5 | 10.5 | 0.065021
3.5 | 3.6 | 13.2391 | 0.075339
3.6 | 3.7 | 15 | 0.078623
3.7 | 3.8 | 17.4085 | 0.084232
3.8 | 3.9 | 19.89 | 0.089024
3.9 | 4 | 23.2736 | 0.096549
4 | 4.1 | 26.7214 | 0.10294
4.1 | 4.2 | 31.12 | 0.11152
4.2 | 4.3 | 36.7243 | 0.12263
4.3 | 4.4 | 44.0821 | 0.13739
4.4 | 4.5 | 53.6481 | 0.15631
4.5 | 4.6 | 61.0236 | 0.16645
4.6 | 4.7 | 71.9215 | 0.18392
4.7 | 4.8 | 84.7816 | 0.20354
4.8 | 4.9 | 96.5576 | 0.2179
4.9 | 5 | 104.2385 | 0.2214
5 | 5.1 | 117.3505 | 0.23488
5.1 | 5.2 | 129.6173 | 0.24475
5.2 | 5.3 | 140.9358 | 0.25134
5.3 | 5.4 | 152.3581 | 0.25689
5.4 | 5.5 | 167.2497 | 0.2669
5.5 | 5.6 | 179.9824 | 0.2721
5.6 | 5.7 | 194.6294 | 0.27903
5.7 | 5.8 | 209.8621 | 0.28557
5.8 | 5.9 | 225.3153 | 0.29127
5.9 | 6 | 243.535 | 0.29935
6 | 6.1 | 262.5754 | 0.30714
6.1 | 6.2 | 280.2594 | 0.31221
6.2 | 6.3 | 300.8578 | 0.31945
6.3 | 6.4 | 322.731 | 0.32686
6.4 | 6.5 | 339.0144 | 0.32775
6.5 | 6.6 | 363.1704 | 0.33539
6.6 | 6.7 | 386.3179 | 0.34102
6.7 | 6.8 | 413.2496 | 0.34894
6.8 | 6.9 | 437.7396 | 0.35378
6.9 | 7 | 459.5578 | 0.35572
7 | 7.1 | 489.3363 | 0.36299
7.1 | 7.2 | 512.9155 | 0.36485
7.2 | 7.3 | 544.9886 | 0.37195
7.3 | 7.4 | 570.2933 | 0.37365
7.4 | 7.5 | 599.0424 | 0.377
7.5 | 7.6 | 624.6822 | 0.37782
7.6 | 7.7 | 656.4201 | 0.38175
7.7 | 7.8 | 682.4071 | 0.38179
7.8 | 7.9 | 712.4111 | 0.38363
7.9 | 8 | 742.0191 | 0.38478
8 | 8.1 | 774 | 0.38668
8.1 | 8.2 | 806 | 0.38811
8.2 | 8.3 | 838 | 0.38911
8.3 | 8.4 | 868 | 0.38882
8.4 | 8.5 | 898 | 0.38823
8.5 | 8.6 | 928 | 0.38736
8.6 | 8.7 | 958 | 0.38625
8.7 | 8.8 | 989.25 | 0.38541
8.8 | 8.9 | 1020.5 | 0.38433
8.9 | 9 | 1051.75 | 0.38305
9 | 9.1 | 1083.8428 | 0.38186
9.1 | 9.2 | 1097.5159 | 0.37421
9.2 | 9.3 | 1137.4357 | 0.37544
9.3 | 9.4 | 1152.7445 | 0.36848
9.4 | 9.5 | 1168.2804 | 0.36178
9.5 | 9.6 | 1198.6667 | 0.35971
9.6 | 9.7 | 1229.3333 | 0.35762
9.7 | 9.8 | 1260 | 0.35543
9.8 | 9.9 | 1290 | 0.35298
9.9 | 10 | 1320 | 0.35046
10 | 10.1 | 1350 | 0.34788
10.1 | 10.2 | 1384.5 | 0.34638
10.2 | 10.3 | 1419.6236 | 0.34493
10.3 | 10.4 | 1449.3333 | 0.34208
10.4 | 10.5 | 1479.6667 | 0.33936
10.5 | 10.6 | 1510 | 0.33661
10.6 | 10.7 | 1541 | 0.33398
10.7 | 10.8 | 1572 | 0.33132
10.8 | 10.9 | 1603 | 0.32864
10.9 | 11 | 1634.58 | 0.32606
11 | 11.1 | 1658.9333 | 0.32205
11.1 | 11.2 | 1683.8667 | 0.31821
11.2 | 11.3 | 1708.8 | 0.31443
11.3 | 11.4 | 1733.7333 | 0.31069
11.4 | 11.5 | 1758.6667 | 0.30701
11.5 | 11.6 | 1783.6 | 0.30338
11.6 | 11.7 | 1808.5333 | 0.2998
11.7 | 11.8 | 1833.4667 | 0.29627
11.8 | 11.9 | 1858.4 | 0.2928
11.9 | 12 | 1883.3333 | 0.28937
12 | 12.1 | 1900 | 0.28475
12.1 | 12.2 | 1916.6667 | 0.28024
12.2 | 12.3 | 1933.3333 | 0.27584
12.3 | 12.4 | 1950 | 0.27154
12.4 | 12.5 | 1966.6667 | 0.26734
12.5 | 12.6 | 1983.3333 | 0.26324
12.6 | 12.7 | 2000 | 0.25923
12.7 | 12.8 | 2000 | 0.2532
12.8 | 12.9 | 2000 | 0.24736
12.9 | 13 | 2000 | 0.24169
13 | 13.1 | 2000 | 0.2362
13.1 | 13.2 | 2000 | 0.23087
13.2 | 13.3 | 2000 | 0.2257
13.3 | 13.4 | 2000 | 0.22069
13.4 | 13.5 | 2000 | 0.21582
13.5 | 13.6 | 2000 | 0.2111
13.6 | 13.7 | 2000 | 0.20651
13.7 | 13.8 | 2000 | 0.20205
13.8 | 13.9 | 2000 | 0.19772
13.9 | 14 | 2000 | 0.19351
14 | 14.1 | 2000 | 0.18943
14.1 | 14.2 | 2000 | 0.18545
14.2 | 14.3 | 2000 | 0.18159
14.3 | 14.4 | 2000 | 0.17783
14.4 | 14.5 | 2000 | 0.17418
14.5 | 14.6 | 2000 | 0.17062
14.6 | 14.7 | 2000 | 0.16716
14.7 | 14.8 | 2000 | 0.1638
14.8 | 14.9 | 2000 | 0.16052
14.9 | 15 | 2000 | 0.15733
15 | 15.1 | 2000 | 0.15423
15.1 | 15.2 | 2000 | 0.1512
15.2 | 15.3 | 2000 | 0.14826
15.3 | 15.4 | 2000 | 0.14539
15.4 | 15.5 | 2000 | 0.14259
15.5 | 15.6 | 2000 | 0.13987
15.6 | 15.7 | 2000 | 0.13721
15.7 | 15.8 | 2000 | 0.13462
15.8 | 15.9 | 2000 | 0.1321
15.9 | 16 | 2000 | 0.12964
16 | 16.1 | 2000 | 0.12724
16.1 | 16.2 | 2000 | 0.1249
16.2 | 16.3 | 2000 | 0.12261
16.3 | 16.4 | 2000 | 0.12038
16.4 | 16.5 | 2000 | 0.11821
16.5 | 16.6 | 2000 | 0.11608
16.6 | 16.7 | 2000 | 0.11401
16.7 | 16.8 | 2000 | 0.11199
16.8 | 16.9 | 2000 | 0.11001
16.9 | 17 | 2000 | 0.10808
17 | 17.1 | 2000 | 0.1062
17.1 | 17.2 | 2000 | 0.10435
17.2 | 17.3 | 2000 | 0.10256
17.3 | 17.4 | 2000 | 0.1008
17.4 | 17.5 | 2000 | 0.099079
17.5 | 17.6 | 2000 | 0.0974
17.6 | 17.7 | 2000 | 0.095758
17.7 | 17.8 | 2000 | 0.094153
17.8 | 17.9 | 2000 | 0.092584
17.9 | 18 | 2000 | 0.09105
18 | 18.1 | 2000 | 0.089549
18.1 | 18.2 | 2000 | 0.088081
18.2 | 18.3 | 2000 | 0.086645
18.3 | 18.4 | 2000 | 0.08524
18.4 | 18.5 | 2000 | 0.083865
18.5 | 18.6 | 2000 | 0.08252
18.6 | 18.7 | 2000 | 0.081203
18.7 | 18.8 | 2000 | 0.079914
18.8 | 18.9 | 2000 | 0.078652
18.9 | 19 | 2000 | 0.077417
19 | 19.1 | 2000 | 0.076207
19.1 | 19.2 | 2000 | 0.075023
19.2 | 19.3 | 2000 | 0.073862
19.3 | 19.4 | 2000 | 0.072726
19.4 | 19.5 | 2000 | 0.071613
19.5 | 19.6 | 2000 | 0.070522
19.6 | 19.7 | 2000 | 0.069454
19.7 | 19.8 | 2000 | 0.068407
19.8 | 19.9 | 2000 | 0.067381
19.9 | 20 | 0 | 0
20 | 25 | 0 | 0
25 | 50 | 0 | 0