## Dangri(NHPC)
Wind Speed From | Wind Speed To | Power (Kw) | Cp
0 | 1.2 | 0 | 0 | Turbine Make | Inox
1.2 | 1.3 | 0 | 0 | Turbine Type | DF93.3
1.3 | 1.4 | 0 | 0 | Cut in Speed | 3
1.4 | 1.5 | 0 | 0 | Cut Out Speed | 20
1.5 | 1.6 | 0 | 0 | Rated Speed | 11.5
1.6 | 1.7 | 0 | 0 | Swept area | 6795
1.7 | 1.8 | 0 | 0 | Air Density | 1.0934
1.8 | 1.9 | 0 | 0
1.9 | 2 | 0 | 0
2 | 2.1 | 0 | 0
2.1 | 2.2 | 0 | 0
2.2 | 2.3 | 0 | 0
2.3 | 2.4 | 0 | 0
2.4 | 2.5 | 0 | 0
2.5 | 2.6 | 0.9 | 0.015506
2.6 | 2.7 | 2.5 | 0.038291
2.7 | 2.8 | 3.1 | 0.042398
2.8 | 2.9 | 4.6069 | 0.056495
2.9 | 3 | 5.4 | 0.059604
3 | 3.1 | 6.371 | 0.063521
3.1 | 3.2 | 8.5 | 0.076809
3.2 | 3.3 | 10.2 | 0.083797
3.3 | 3.4 | 12.2 | 0.091389
3.4 | 3.5 | 14.1481 | 0.096903
3.5 | 3.6 | 16.8349 | 0.1057
3.6 | 3.7 | 19.4 | 0.11194
3.7 | 3.8 | 22.343 | 0.11874
3.8 | 3.9 | 24.4828 | 0.12011
3.9 | 4 | 28.5672 | 0.12964
4 | 4.1 | 34.4378 | 0.14485
4.1 | 4.2 | 39.0396 | 0.15249
4.2 | 4.3 | 47.2972 | 0.17186
4.3 | 4.4 | 58.3486 | 0.19756
4.4 | 4.5 | 64.0326 | 0.20236
4.5 | 4.6 | 74.8123 | 0.22101
4.6 | 4.7 | 85.1386 | 0.23547
4.7 | 4.8 | 94.3524 | 0.24465
4.8 | 4.9 | 108.1776 | 0.26332
4.9 | 5 | 118.646 | 0.27148
5 | 5.1 | 129.3251 | 0.27852
5.1 | 5.2 | 142.8009 | 0.2898
5.2 | 5.3 | 153.502 | 0.29389
5.3 | 5.4 | 166.0457 | 0.30025
5.4 | 5.5 | 180.4937 | 0.30857
5.5 | 5.6 | 195.1864 | 0.31582
5.6 | 5.7 | 209.489 | 0.32113
5.7 | 5.8 | 221.6213 | 0.32215
5.8 | 5.9 | 239.9781 | 0.3311
5.9 | 6 | 255.6684 | 0.33512
6 | 6.1 | 275.264 | 0.34306
6.1 | 6.2 | 292.2978 | 0.34667
6.2 | 6.3 | 311.7733 | 0.35216
6.3 | 6.4 | 334.5171 | 0.36014
6.4 | 6.5 | 353.6553 | 0.36318
6.5 | 6.6 | 371.6199 | 0.36428
6.6 | 6.7 | 393.964 | 0.36889
6.7 | 6.8 | 416.1516 | 0.37248
6.8 | 6.9 | 444.1075 | 0.38022
6.9 | 7 | 469.443 | 0.38469
7 | 7.1 | 487.5855 | 0.38268
7.1 | 7.2 | 515.3155 | 0.38759
7.2 | 7.3 | 540.7169 | 0.38999
7.3 | 7.4 | 564.8504 | 0.39088
7.4 | 7.5 | 600.2766 | 0.39878
7.5 | 7.6 | 624.0216 | 0.39819
7.6 | 7.7 | 649.5849 | 0.39836
7.7 | 7.8 | 675.8407 | 0.39852
7.8 | 7.9 | 708.3272 | 0.40182
7.9 | 8 | 738.8421 | 0.40341
8 | 8.1 | 768.1282 | 0.40387
8.1 | 8.2 | 797.4926 | 0.40397
8.2 | 8.3 | 827.3095 | 0.40393
8.3 | 8.4 | 857.1001 | 0.40353
8.4 | 8.5 | 894.4982 | 0.40627
8.5 | 8.6 | 919.2738 | 0.40296
8.6 | 8.7 | 947.0443 | 0.40082
8.7 | 8.8 | 985.161 | 0.40274
8.8 | 8.9 | 1019.8274 | 0.40286
8.9 | 9 | 1048.188 | 0.40026
9 | 9.1 | 1077.2816 | 0.39781
9.1 | 9.2 | 1114.4414 | 0.39812
9.2 | 9.3 | 1134.8164 | 0.39232
9.3 | 9.4 | 1152.6824 | 0.38578
9.4 | 9.5 | 1181.9426 | 0.38308
9.5 | 9.6 | 1203.6634 | 0.37793
9.6 | 9.7 | 1231.9325 | 0.37484
9.7 | 9.8 | 1273.4404 | 0.37561
9.8 | 9.9 | 1268.8412 | 0.36292
9.9 | 10 | 1281.215 | 0.35546
10 | 10.1 | 1296.9494 | 0.34914
10.1 | 10.2 | 1313.1773 | 0.34311
10.2 | 10.3 | 1325.5 | 0.33625
10.3 | 10.4 | 1339.1702 | 0.32991
10.4 | 10.5 | 1340.2 | 0.32074
10.5 | 10.6 | 1354.796 | 0.31505
10.6 | 10.7 | 1360.2944 | 0.30746
10.7 | 10.8 | 1390.2 | 0.30549
10.8 | 10.9 | 1401.7394 | 0.29955
10.9 | 11 | 1416.8517 | 0.29453
11 | 11.1 | 1424.9615 | 0.28821
11.1 | 11.2 | 1426.228 | 0.28074
11.2 | 11.3 | 1427.8936 | 0.2736
11.3 | 11.4 | 1387.6197 | 0.25889
11.4 | 11.5 | 1408.0631 | 0.25585
11.5 | 11.6 | 1425.6 | 0.25234
11.6 | 11.7 | 1445.2 | 0.24925
11.7 | 11.8 | 1461.5482 | 0.24566
11.8 | 11.9 | 1484.3 | 0.24319
11.9 | 12 | 1499.65 | 0.23957
12 | 12.1 | 1515.25 | 0.23606
12.1 | 12.2 | 1530.2 | 0.23252
12.2 | 12.3 | 1554.2 | 0.23041
12.3 | 12.4 | 1575.1 | 0.22786
12.4 | 12.5 | 1592.3 | 0.22482
12.5 | 12.6 | 1620.35 | 0.22333
12.6 | 12.7 | 1644.17 | 0.22126
12.7 | 12.8 | 1665.32 | 0.21886
12.8 | 12.9 | 1682.54 | 0.21598
12.9 | 13 | 1710.35 | 0.21448
13 | 13.1 | 1726.54 | 0.21156
13.1 | 13.2 | 1742.35 | 0.20864
13.2 | 13.3 | 1760.35 | 0.20604
13.3 | 13.4 | 1784.2 | 0.20416
13.4 | 13.5 | 1804.35 | 0.20188
13.5 | 13.6 | 1826.35 | 0.19983
13.6 | 13.7 | 1840.21 | 0.19694
13.7 | 13.8 | 1865.36 | 0.19529
13.8 | 13.9 | 1890.35 | 0.19363
13.9 | 14 | 1912.35 | 0.19169
14 | 14.1 | 1936.54 | 0.18999
14.1 | 14.2 | 1960.35 | 0.18826
14.2 | 14.3 | 1986.3 | 0.18675
14.3 | 14.4 | 2000 | 0.18412
14.4 | 14.5 | 2000 | 0.18031
14.5 | 14.6 | 2000 | 0.17661
14.6 | 14.7 | 2000 | 0.173
14.7 | 14.8 | 2000 | 0.16949
14.8 | 14.9 | 2000 | 0.16608
14.9 | 15 | 2000 | 0.16276
15 | 15.1 | 2000 | 0.15953
15.1 | 15.2 | 2000 | 0.15638
15.2 | 15.3 | 2000 | 0.15331
15.3 | 15.4 | 2000 | 0.15033
15.4 | 15.5 | 2000 | 0.14742
15.5 | 15.6 | 2000 | 0.14458
15.6 | 15.7 | 2000 | 0.14182
15.7 | 15.8 | 2000 | 0.13913
15.8 | 15.9 | 2000 | 0.1365
15.9 | 16 | 2000 | 0.13394
16 | 16.1 | 2000 | 0.13145
16.1 | 16.2 | 2000 | 0.12901
16.2 | 16.3 | 2000 | 0.12664
16.3 | 16.4 | 2000 | 0.12432
16.4 | 16.5 | 2000 | 0.12206
16.5 | 16.6 | 2000 | 0.11985
16.6 | 16.7 | 2000 | 0.1177
16.7 | 16.8 | 2000 | 0.1156
16.8 | 16.9 | 2000 | 0.11355
16.9 | 17 | 2000 | 0.11154
17 | 17.1 | 2000 | 0.10959
17.1 | 17.2 | 2000 | 0.10768
17.2 | 17.3 | 2000 | 0.10581
17.3 | 17.4 | 2000 | 0.10398
17.4 | 17.5 | 2000 | 0.1022
17.5 | 17.6 | 2000 | 0.10046
17.6 | 17.7 | 2000 | 0.098757
17.7 | 17.8 | 2000 | 0.097093
17.8 | 17.9 | 2000 | 0.095466
17.9 | 18 | 2000 | 0.093875
18 | 18.1 | 2000 | 0.092319
18.1 | 18.2 | 2000 | 0.090797
18.2 | 18.3 | 2000 | 0.089309
18.3 | 18.4 | 2000 | 0.087852
18.4 | 18.5 | 2000 | 0.086428
18.5 | 18.6 | 2000 | 0.085034
18.6 | 18.7 | 2000 | 0.08367
18.7 | 18.8 | 2000 | 0.082335
18.8 | 18.9 | 2000 | 0.081028
18.9 | 19 | 2000 | 0.079748
19 | 19.1 | 2000 | 0.078496
19.1 | 19.2 | 2000 | 0.077269
19.2 | 19.3 | 2000 | 0.076068
19.3 | 19.4 | 2000 | 0.074892
19.4 | 19.5 | 2000 | 0.07374
19.5 | 19.6 | 2000 | 0.072611
19.6 | 19.7 | 2000 | 0.071505
19.7 | 19.8 | 2000 | 0.070422
19.8 | 19.9 | 2000 | 0.06936
19.9 | 20 | 2000 | 0.06832
20 | 25 | 0 | 0
25 | 50 | 0 | 0