## Dangri(NHPC)
Wind Speed From | Wind Speed To | Power (Kw) | Cp
0 | 1.2 | 0 | 0 | Turbine Make | Inox
1.2 | 1.3 | 0 | 0 | Turbine Type | DF93.3
1.3 | 1.4 | 0 | 0 | Cut in Speed | 3
1.4 | 1.5 | 0 | 0 | Cut Out Speed | 20
1.5 | 1.6 | 0 | 0 | Rated Speed | 11.5
1.6 | 1.7 | 0 | 0 | Swept area | 6795
1.7 | 1.8 | 0 | 0 | Air Density | 1.0939
1.8 | 1.9 | 0 | 0
1.9 | 2 | 0 | 0
2 | 2.1 | 0 | 0
2.1 | 2.2 | 0 | 0
2.2 | 2.3 | 0 | 0
2.3 | 2.4 | 0 | 0
2.4 | 2.5 | 0 | 0
2.5 | 2.6 | 0 | 0
2.6 | 2.7 | 0 | 0
2.7 | 2.8 | 0.8 | 0.010936
2.8 | 2.9 | 1.5 | 0.018386
2.9 | 3 | 2.1 | 0.023168
3 | 3.1 | 3.6 | 0.035876
3.1 | 3.2 | 5.36 | 0.048411
3.2 | 3.3 | 8.4 | 0.068975
3.3 | 3.4 | 10.6 | 0.079365
3.4 | 3.5 | 13.2 | 0.090365
3.5 | 3.6 | 16.35 | 0.10261
3.6 | 3.7 | 19.5 | 0.11246
3.7 | 3.8 | 22.1 | 0.1174
3.8 | 3.9 | 24.9272 | 0.12223
3.9 | 4 | 28.2121 | 0.12797
4 | 4.1 | 33.2758 | 0.1399
4.1 | 4.2 | 42.0357 | 0.16411
4.2 | 4.3 | 50.1164 | 0.18201
4.3 | 4.4 | 57.5252 | 0.19468
4.4 | 4.5 | 66.9552 | 0.21149
4.5 | 4.6 | 76.6109 | 0.22621
4.6 | 4.7 | 87.7917 | 0.24268
4.7 | 4.8 | 98.1791 | 0.25444
4.8 | 4.9 | 108.6385 | 0.26432
4.9 | 5 | 117.9501 | 0.26976
5 | 5.1 | 129.2492 | 0.27822
5.1 | 5.2 | 141.7243 | 0.28747
5.2 | 5.3 | 153.0452 | 0.29287
5.3 | 5.4 | 166.5493 | 0.30101
5.4 | 5.5 | 179.397 | 0.30655
5.5 | 5.6 | 194.6004 | 0.31472
5.6 | 5.7 | 207.4086 | 0.31778
5.7 | 5.8 | 224.2463 | 0.32581
5.8 | 5.9 | 238.1894 | 0.32847
5.9 | 6 | 253.4451 | 0.33204
6 | 6.1 | 272.9199 | 0.33997
6.1 | 6.2 | 292.5095 | 0.34675
6.2 | 6.3 | 310.3839 | 0.35042
6.3 | 6.4 | 329.4179 | 0.35448
6.4 | 6.5 | 350.8262 | 0.36009
6.5 | 6.6 | 370.8967 | 0.36339
6.6 | 6.7 | 395.335 | 0.37
6.7 | 6.8 | 416.856 | 0.37293
6.8 | 6.9 | 441.2876 | 0.37762
6.9 | 7 | 462.4651 | 0.37879
7 | 7.1 | 484.9276 | 0.3804
7.1 | 7.2 | 510.6235 | 0.38387
7.2 | 7.3 | 536.633 | 0.38685
7.3 | 7.4 | 563.8202 | 0.38997
7.4 | 7.5 | 591.3723 | 0.39267
7.5 | 7.6 | 619.0673 | 0.39484
7.6 | 7.7 | 647.7387 | 0.39703
7.7 | 7.8 | 677.1708 | 0.39911
7.8 | 7.9 | 697.9247 | 0.39572
7.9 | 8 | 733.71 | 0.40041
8 | 8.1 | 764.2744 | 0.40164
8.1 | 8.2 | 800.25 | 0.40517
8.2 | 8.3 | 836.21 | 0.40807
8.3 | 8.4 | 870.3 | 0.40954
8.4 | 8.5 | 893.9205 | 0.40581
8.5 | 8.6 | 920.4701 | 0.40329
8.6 | 8.7 | 942.4146 | 0.39867
8.7 | 8.8 | 977.0168 | 0.39922
8.8 | 8.9 | 1006.7216 | 0.39749
8.9 | 9 | 1040.898 | 0.39728
9 | 9.1 | 1068.7865 | 0.39448
9.1 | 9.2 | 1093.0757 | 0.39029
9.2 | 9.3 | 1111.1033 | 0.38393
9.3 | 9.4 | 1142.1124 | 0.38205
9.4 | 9.5 | 1180.5466 | 0.38244
9.5 | 9.6 | 1189.3856 | 0.37326
9.6 | 9.7 | 1217.6289 | 0.37031
9.7 | 9.8 | 1229.7894 | 0.36256
9.8 | 9.9 | 1253.4573 | 0.35834
9.9 | 10 | 1254.5994 | 0.34791
10 | 10.1 | 1255.2386 | 0.33775
10.1 | 10.2 | 1265.9034 | 0.3306
10.2 | 10.3 | 1275.8236 | 0.32348
10.3 | 10.4 | 1266.0659 | 0.31175
10.4 | 10.5 | 1297.9085 | 0.31046
10.5 | 10.6 | 1304.6473 | 0.30324
10.6 | 10.7 | 1315.64 | 0.29722
10.7 | 10.8 | 1332.36 | 0.29264
10.8 | 10.9 | 1350.26 | 0.28841
10.9 | 11 | 1365.3 | 0.28367
11 | 11.1 | 1384.21 | 0.27983
11.1 | 11.2 | 1400 | 0.27544
11.2 | 11.3 | 1426.35 | 0.27317
11.3 | 11.4 | 1469.21 | 0.27398
11.4 | 11.5 | 1502.35 | 0.27285
11.5 | 11.6 | 1536.5 | 0.27183
11.6 | 11.7 | 1560 | 0.26891
11.7 | 11.8 | 1591.25 | 0.26733
11.8 | 11.9 | 1623.65 | 0.26589
11.9 | 12 | 1658.14 | 0.26475
12 | 12.1 | 1678.65 | 0.26138
12.1 | 12.2 | 1700.25 | 0.25824
12.2 | 12.3 | 1735.64 | 0.25718
12.3 | 12.4 | 1758.35 | 0.25425
12.4 | 12.5 | 1780.25 | 0.25123
12.5 | 12.6 | 1810.23 | 0.24938
12.6 | 12.7 | 1834.21 | 0.24672
12.7 | 12.8 | 1853.65 | 0.24349
12.8 | 12.9 | 1879.64 | 0.24116
12.9 | 13 | 1905.31 | 0.23881
13 | 13.1 | 1936.54 | 0.23717
13.1 | 13.2 | 1965.3 | 0.23522
13.2 | 13.3 | 2000 | 0.23398
13.3 | 13.4 | 2000 | 0.22874
13.4 | 13.5 | 2000 | 0.22365
13.5 | 13.6 | 2000 | 0.21872
13.6 | 13.7 | 2000 | 0.21393
13.7 | 13.8 | 2000 | 0.20928
13.8 | 13.9 | 2000 | 0.20476
13.9 | 14 | 2000 | 0.20038
14 | 14.1 | 2000 | 0.19611
14.1 | 14.2 | 2000 | 0.19197
14.2 | 14.3 | 2000 | 0.18794
14.3 | 14.4 | 2000 | 0.18403
14.4 | 14.5 | 2000 | 0.18022
14.5 | 14.6 | 2000 | 0.17652
14.6 | 14.7 | 2000 | 0.17292
14.7 | 14.8 | 2000 | 0.16941
14.8 | 14.9 | 2000 | 0.166
14.9 | 15 | 2000 | 0.16268
15 | 15.1 | 2000 | 0.15945
15.1 | 15.2 | 2000 | 0.1563
15.2 | 15.3 | 2000 | 0.15324
15.3 | 15.4 | 2000 | 0.15025
15.4 | 15.5 | 2000 | 0.14734
15.5 | 15.6 | 2000 | 0.14451
15.6 | 15.7 | 2000 | 0.14175
15.7 | 15.8 | 2000 | 0.13906
15.8 | 15.9 | 2000 | 0.13643
15.9 | 16 | 2000 | 0.13388
16 | 16.1 | 2000 | 0.13138
16.1 | 16.2 | 2000 | 0.12895
16.2 | 16.3 | 2000 | 0.12657
16.3 | 16.4 | 2000 | 0.12426
16.4 | 16.5 | 2000 | 0.122
16.5 | 16.6 | 2000 | 0.1198
16.6 | 16.7 | 2000 | 0.11764
16.7 | 16.8 | 2000 | 0.11554
16.8 | 16.9 | 2000 | 0.11349
16.9 | 17 | 2000 | 0.11149
17 | 17.1 | 2000 | 0.10953
17.1 | 17.2 | 2000 | 0.10762
17.2 | 17.3 | 2000 | 0.10576
17.3 | 17.4 | 2000 | 0.10393
17.4 | 17.5 | 2000 | 0.10215
17.5 | 17.6 | 2000 | 0.10041
17.6 | 17.7 | 2000 | 0.098709
17.7 | 17.8 | 2000 | 0.097045
17.8 | 17.9 | 2000 | 0.095419
17.9 | 18 | 2000 | 0.093828
18 | 18.1 | 2000 | 0.092273
18.1 | 18.2 | 2000 | 0.090752
18.2 | 18.3 | 2000 | 0.089264
18.3 | 18.4 | 2000 | 0.087809
18.4 | 18.5 | 2000 | 0.086385
18.5 | 18.6 | 2000 | 0.084992
18.6 | 18.7 | 2000 | 0.083628
18.7 | 18.8 | 2000 | 0.082294
18.8 | 18.9 | 2000 | 0.080988
18.9 | 19 | 2000 | 0.079709
19 | 19.1 | 2000 | 0.078457
19.1 | 19.2 | 2000 | 0.077231
19.2 | 19.3 | 2000 | 0.076031
19.3 | 19.4 | 2000 | 0.074855
19.4 | 19.5 | 2000 | 0.073703
19.5 | 19.6 | 2000 | 0.072575
19.6 | 19.7 | 2000 | 0.07147
19.7 | 19.8 | 2000 | 0.070387
19.8 | 19.9 | 2000 | 0.069326
19.9 | 20 | 2000 | 0.068286
20 | 25 | 0 | 0
25 | 50 | 0 | 0