## Dangri(NHPC)
Wind Speed From | Wind Speed To | Power (Kw) | Cp
0 | 1.2 | 0 | 0 | Turbine Make | Inox
1.2 | 1.3 | 0 | 0 | Turbine Type | DF93.3
1.3 | 1.4 | 0 | 0 | Cut in Speed | 3
1.4 | 1.5 | 0 | 0 | Cut Out Speed | 20
1.5 | 1.6 | 0 | 0 | Rated Speed | 11.5
1.6 | 1.7 | 0 | 0 | Swept area | 6795
1.7 | 1.8 | 0 | 0 | Air Density | 1.08
1.8 | 1.9 | 0 | 0
1.9 | 2 | 0 | 0
2 | 2.1 | 0 | 0
2.1 | 2.2 | 0 | 0
2.2 | 2.3 | 0 | 0
2.3 | 2.4 | 0 | 0
2.4 | 2.5 | 0 | 0
2.5 | 2.6 | 0 | 0
2.6 | 2.7 | 0 | 0
2.7 | 2.8 | 0 | 0
2.8 | 2.9 | 0 | 0
2.9 | 3 | 3.8222 | 0.03858
3 | 3.1 | 8.1757 | 0.074792
3.1 | 3.2 | 10.03 | 0.08342
3.2 | 3.3 | 12.03 | 0.091231
3.3 | 3.4 | 13.2015 | 0.091538
3.4 | 3.5 | 15.03 | 0.095537
3.5 | 3.6 | 16.7414 | 0.097791
3.6 | 3.7 | 18.06 | 0.097169
3.7 | 3.8 | 20.03 | 0.099483
3.8 | 3.9 | 23.7063 | 0.10891
3.9 | 4 | 27.5527 | 0.11733
4 | 4.1 | 32.03 | 0.12665
4.1 | 4.2 | 37.118 | 0.13654
4.2 | 4.3 | 43.7364 | 0.14992
4.3 | 4.4 | 48.9507 | 0.15661
4.4 | 4.5 | 59.3754 | 0.17758
4.5 | 4.6 | 69.3013 | 0.19404
4.6 | 4.7 | 80.9249 | 0.21243
4.7 | 4.8 | 87.9434 | 0.21672
4.8 | 4.9 | 98.051 | 0.22713
4.9 | 5 | 109.9996 | 0.23983
5 | 5.1 | 127.7194 | 0.2624
5.1 | 5.2 | 138.2431 | 0.26795
5.2 | 5.3 | 151.8917 | 0.27805
5.3 | 5.4 | 163.6999 | 0.28332
5.4 | 5.5 | 181.814 | 0.29782
5.5 | 5.6 | 193.6612 | 0.30054
5.6 | 5.7 | 209.0622 | 0.30766
5.7 | 5.8 | 223.9141 | 0.31276
5.8 | 5.9 | 236.3392 | 0.31361
5.9 | 6 | 257.2825 | 0.32462
6 | 6.1 | 267.7009 | 0.32142
6.1 | 6.2 | 284.1024 | 0.32488
6.2 | 6.3 | 305.2202 | 0.33267
6.3 | 6.4 | 324.4872 | 0.33735
6.4 | 6.5 | 351.577 | 0.3489
6.5 | 6.6 | 369.5246 | 0.35029
6.6 | 6.7 | 385.8188 | 0.3496
6.7 | 6.8 | 410.213 | 0.35555
6.8 | 6.9 | 430.0688 | 0.35679
6.9 | 7 | 459.2093 | 0.36487
7 | 7.1 | 481.8121 | 0.36688
7.1 | 7.2 | 510 | 0.37238
7.2 | 7.3 | 533.7131 | 0.3739
7.3 | 7.4 | 564 | 0.37932
7.4 | 7.5 | 589 | 0.38049
7.5 | 7.6 | 611.07 | 0.37937
7.6 | 7.7 | 637.4013 | 0.3805
7.7 | 7.8 | 673.4549 | 0.38676
7.8 | 7.9 | 710 | 0.39246
7.9 | 8 | 731.5989 | 0.38942
8 | 8.1 | 769.002 | 0.39436
8.1 | 8.2 | 794.8913 | 0.3929
8.2 | 8.3 | 817.1322 | 0.38947
8.3 | 8.4 | 847.8478 | 0.38985
8.4 | 8.5 | 885 | 0.39274
8.5 | 8.6 | 914.0367 | 0.39164
8.6 | 8.7 | 950 | 0.39317
8.7 | 8.8 | 985 | 0.39392
8.8 | 8.9 | 1020.3191 | 0.39444
8.9 | 9 | 1059 | 0.3959
9 | 9.1 | 1092 | 0.39493
9.1 | 9.2 | 1120 | 0.39199
9.2 | 9.3 | 1155.03 | 0.39135
9.3 | 9.4 | 1189 | 0.39014
9.4 | 9.5 | 1219.4927 | 0.38764
9.5 | 9.6 | 1250 | 0.38505
9.6 | 9.7 | 1288.3658 | 0.38472
9.7 | 9.8 | 1315 | 0.38077
9.8 | 9.9 | 1354.1633 | 0.38035
9.9 | 10 | 1365.9987 | 0.37228
10 | 10.1 | 1396 | 0.36926
10.1 | 10.2 | 1435 | 0.36853
10.2 | 10.3 | 1470 | 0.36663
10.3 | 10.4 | 1489 | 0.36075
10.4 | 10.5 | 1525 | 0.35902
10.5 | 10.6 | 1575.3816 | 0.36048
10.6 | 10.7 | 1600 | 0.35595
10.7 | 10.8 | 1625 | 0.35156
10.8 | 10.9 | 1650 | 0.34723
10.9 | 11 | 1675 | 0.34297
11 | 11.1 | 1700 | 0.33876
11.1 | 11.2 | 1725 | 0.33462
11.2 | 11.3 | 1750 | 0.33054
11.3 | 11.4 | 1775 | 0.32651
11.4 | 11.5 | 1800 | 0.32255
11.5 | 11.6 | 1825 | 0.31864
11.6 | 11.7 | 1850 | 0.3148
11.7 | 11.8 | 1875 | 0.31101
11.8 | 11.9 | 1900 | 0.30728
11.9 | 12 | 1925 | 0.3036
12 | 12.1 | 1950 | 0.29998
12.1 | 12.2 | 1975 | 0.29642
12.2 | 12.3 | 2000 | 0.29291
12.3 | 12.4 | 2000 | 0.28588
12.4 | 12.5 | 2000 | 0.27907
12.5 | 12.6 | 2000 | 0.27248
12.6 | 12.7 | 2000 | 0.26609
12.7 | 12.8 | 2000 | 0.25991
12.8 | 12.9 | 2000 | 0.25391
12.9 | 13 | 2000 | 0.24809
13 | 13.1 | 2000 | 0.24246
13.1 | 13.2 | 2000 | 0.23699
13.2 | 13.3 | 2000 | 0.23168
13.3 | 13.4 | 2000 | 0.22653
13.4 | 13.5 | 2000 | 0.22154
13.5 | 13.6 | 2000 | 0.21669
13.6 | 13.7 | 2000 | 0.21198
13.7 | 13.8 | 2000 | 0.2074
13.8 | 13.9 | 2000 | 0.20296
13.9 | 14 | 2000 | 0.19864
14 | 14.1 | 2000 | 0.19444
14.1 | 14.2 | 2000 | 0.19036
14.2 | 14.3 | 2000 | 0.1864
14.3 | 14.4 | 2000 | 0.18254
14.4 | 14.5 | 2000 | 0.17879
14.5 | 14.6 | 2000 | 0.17514
14.6 | 14.7 | 2000 | 0.17159
14.7 | 14.8 | 2000 | 0.16814
14.8 | 14.9 | 2000 | 0.16477
14.9 | 15 | 2000 | 0.1615
15 | 15.1 | 2000 | 0.15831
15.1 | 15.2 | 2000 | 0.15521
15.2 | 15.3 | 2000 | 0.15219
15.3 | 15.4 | 2000 | 0.14924
15.4 | 15.5 | 2000 | 0.14637
15.5 | 15.6 | 2000 | 0.14357
15.6 | 15.7 | 2000 | 0.14085
15.7 | 15.8 | 2000 | 0.13819
15.8 | 15.9 | 2000 | 0.1356
15.9 | 16 | 2000 | 0.13307
16 | 16.1 | 2000 | 0.13061
16.1 | 16.2 | 2000 | 0.1282
16.2 | 16.3 | 2000 | 0.12586
16.3 | 16.4 | 2000 | 0.12357
16.4 | 16.5 | 2000 | 0.12134
16.5 | 16.6 | 2000 | 0.11916
16.6 | 16.7 | 2000 | 0.11703
16.7 | 16.8 | 2000 | 0.11495
16.8 | 16.9 | 2000 | 0.11292
16.9 | 17 | 2000 | 0.11094
17 | 17.1 | 2000 | 0.10901
17.1 | 17.2 | 2000 | 0.10712
17.2 | 17.3 | 2000 | 0.10527
17.3 | 17.4 | 2000 | 0.10347
17.4 | 17.5 | 2000 | 0.1017
17.5 | 17.6 | 2000 | 0.099979
17.6 | 17.7 | 2000 | 0.098294
17.7 | 17.8 | 2000 | 0.096647
17.8 | 17.9 | 2000 | 0.095036
17.9 | 18 | 2000 | 0.093461
18 | 18.1 | 2000 | 0.09192
18.1 | 18.2 | 2000 | 0.090413
18.2 | 18.3 | 2000 | 0.088939
18.3 | 18.4 | 2000 | 0.087497
18.4 | 18.5 | 2000 | 0.086086
18.5 | 18.6 | 2000 | 0.084705
18.6 | 18.7 | 2000 | 0.083353
18.7 | 18.8 | 2000 | 0.08203
18.8 | 18.9 | 2000 | 0.080735
18.9 | 19 | 2000 | 0.079467
19 | 19.1 | 2000 | 0.078225
19.1 | 19.2 | 2000 | 0.077009
19.2 | 19.3 | 2000 | 0.075818
19.3 | 19.4 | 2000 | 0.074652
19.4 | 19.5 | 2000 | 0.073509
19.5 | 19.6 | 2000 | 0.07239
19.6 | 19.7 | 2000 | 0.071293
19.7 | 19.8 | 2000 | 0.070218
19.8 | 19.9 | 2000 | 0.069165
19.9 | 20 | 0 | 0
20 | 25 | 0 | 0
25 | 50 | 0 | 0