## Dangri(NHPC)
Wind Speed From | Wind Speed To | Power (Kw) | Cp
0 | 1.2 | 0 | 0 | Turbine Make | Inox
1.2 | 1.3 | 0 | 0 | Turbine Type | DF93.3
1.3 | 1.4 | 0 | 0 | Cut in Speed | 3
1.4 | 1.5 | 0 | 0 | Cut Out Speed | 20
1.5 | 1.6 | 0 | 0 | Rated Speed | 11.5
1.6 | 1.7 | 0 | 0 | Swept area | 6795
1.7 | 1.8 | 0 | 0 | Air Density | 1.1054
1.8 | 1.9 | 0 | 0
1.9 | 2 | 0 | 0
2 | 2.1 | 0 | 0
2.1 | 2.2 | 0 | 0
2.2 | 2.3 | 0 | 0
2.3 | 2.4 | 0 | 0
2.4 | 2.5 | 0 | 0
2.5 | 2.6 | 0 | 0
2.6 | 2.7 | 0 | 0
2.7 | 2.8 | 0 | 0
2.8 | 2.9 | 0 | 0
2.9 | 3 | 0 | 0
3 | 3.1 | 0 | 0
3.1 | 3.2 | 0 | 0
3.2 | 3.3 | 1 | 0.0081259
3.3 | 3.4 | 2 | 0.014819
3.4 | 3.5 | 4 | 0.027098
3.5 | 3.6 | 7 | 0.043473
3.6 | 3.7 | 11 | 0.062778
3.7 | 3.8 | 15 | 0.078851
3.8 | 3.9 | 20 | 0.097051
3.9 | 4 | 25 | 0.11222
4 | 4.1 | 29.7891 | 0.12394
4.1 | 4.2 | 36.172 | 0.13975
4.2 | 4.3 | 43.6919 | 0.15703
4.3 | 4.4 | 51.4758 | 0.17239
4.4 | 4.5 | 61.2983 | 0.19161
4.5 | 4.6 | 69.8967 | 0.20424
4.6 | 4.7 | 79.6459 | 0.21788
4.7 | 4.8 | 91.7716 | 0.23536
4.8 | 4.9 | 99.667 | 0.23997
4.9 | 5 | 110.7494 | 0.25065
5 | 5.1 | 124.3787 | 0.26495
5.1 | 5.2 | 134.8744 | 0.27073
5.2 | 5.3 | 147.1446 | 0.27865
5.3 | 5.4 | 159.0245 | 0.28442
5.4 | 5.5 | 173.2688 | 0.293
5.5 | 5.6 | 187.0616 | 0.29938
5.6 | 5.7 | 199.638 | 0.30269
5.7 | 5.8 | 212.6438 | 0.30574
5.8 | 5.9 | 228.8381 | 0.3123
5.9 | 6 | 244.0729 | 0.31644
6 | 6.1 | 260.651 | 0.32131
6.1 | 6.2 | 278.3806 | 0.32657
6.2 | 6.3 | 297.4757 | 0.33235
6.3 | 6.4 | 313.4711 | 0.33381
6.4 | 6.5 | 332.7583 | 0.33799
6.5 | 6.6 | 352.4879 | 0.34176
6.6 | 6.7 | 374.4132 | 0.34677
6.7 | 6.8 | 395.4423 | 0.35009
6.8 | 6.9 | 415.6754 | 0.352
6.9 | 7 | 436.2187 | 0.35357
7 | 7.1 | 463.6078 | 0.3599
7.1 | 7.2 | 486.2804 | 0.36177
7.2 | 7.3 | 508.5661 | 0.3628
7.3 | 7.4 | 530.9019 | 0.36338
7.4 | 7.5 | 556.3287 | 0.36556
7.5 | 7.6 | 578.1302 | 0.36489
7.6 | 7.7 | 609.8837 | 0.36994
7.7 | 7.8 | 634.0005 | 0.36978
7.8 | 7.9 | 661.483 | 0.37116
7.9 | 8 | 690.8801 | 0.37311
8 | 8.1 | 719.3253 | 0.37409
8.1 | 8.2 | 749.5007 | 0.37552
8.2 | 8.3 | 773.3539 | 0.37347
8.3 | 8.4 | 800.5181 | 0.37278
8.4 | 8.5 | 832.8359 | 0.37415
8.5 | 8.6 | 856.7478 | 0.37146
8.6 | 8.7 | 883 | 0.36965
8.7 | 8.8 | 910 | 0.36796
8.8 | 8.9 | 937 | 0.36611
8.9 | 9 | 963.8033 | 0.36403
9 | 9.1 | 992.0464 | 0.36235
9.1 | 9.2 | 1020.2801 | 0.36051
9.2 | 9.3 | 1045 | 0.35733
9.3 | 9.4 | 1068 | 0.35354
9.4 | 9.5 | 1095 | 0.35104
9.5 | 9.6 | 1110 | 0.34473
9.6 | 9.7 | 1125 | 0.33858
9.7 | 9.8 | 1140 | 0.33259
9.8 | 9.9 | 1158 | 0.32761
9.9 | 10 | 1170 | 0.32107
10 | 10.1 | 1189 | 0.31659
10.1 | 10.2 | 1210 | 0.31271
10.2 | 10.3 | 1225 | 0.30737
10.3 | 10.4 | 1238 | 0.30167
10.4 | 10.5 | 1250 | 0.29589
10.5 | 10.6 | 1270 | 0.29212
10.6 | 10.7 | 1285 | 0.28728
10.7 | 10.8 | 1300 | 0.28256
10.8 | 10.9 | 1318 | 0.27859
10.9 | 11 | 1335 | 0.27449
11 | 11.1 | 1355 | 0.27107
11.1 | 11.2 | 1368 | 0.26634
11.2 | 11.3 | 1380 | 0.26154
11.3 | 11.4 | 1400 | 0.25835
11.4 | 11.5 | 1415 | 0.25431
11.5 | 11.6 | 1425 | 0.24948
11.6 | 11.7 | 1435 | 0.24479
11.7 | 11.8 | 1445 | 0.24023
11.8 | 11.9 | 1455 | 0.2358
11.9 | 12 | 1465 | 0.23148
12 | 12.1 | 1475 | 0.22728
12.1 | 12.2 | 1485 | 0.2232
12.2 | 12.3 | 1495 | 0.21922
12.3 | 12.4 | 1505 | 0.21535
12.4 | 12.5 | 1520 | 0.21228
12.5 | 12.6 | 1535 | 0.20927
12.6 | 12.7 | 1550 | 0.20632
12.7 | 12.8 | 1565 | 0.20343
12.8 | 12.9 | 1575 | 0.19997
12.9 | 13 | 1585 | 0.1966
13 | 13.1 | 1595 | 0.19331
13.1 | 13.2 | 1610 | 0.19069
13.2 | 13.3 | 1625 | 0.18813
13.3 | 13.4 | 1640 | 0.18561
13.4 | 13.5 | 1655 | 0.18315
13.5 | 13.6 | 1670 | 0.18073
13.6 | 13.7 | 1685 | 0.17836
13.7 | 13.8 | 1700 | 0.17604
13.8 | 13.9 | 1715 | 0.17376
13.9 | 14 | 1730 | 0.17152
14 | 14.1 | 1745 | 0.16933
14.1 | 14.2 | 1760 | 0.16718
14.2 | 14.3 | 1775 | 0.16506
14.3 | 14.4 | 1790 | 0.16299
14.4 | 14.5 | 1805 | 0.16096
14.5 | 14.6 | 1820 | 0.15896
14.6 | 14.7 | 1835 | 0.157
14.7 | 14.8 | 1845 | 0.15466
14.8 | 14.9 | 1860 | 0.15277
14.9 | 15 | 1875 | 0.15093
15 | 15.1 | 1890 | 0.14911
15.1 | 15.2 | 1910 | 0.14771
15.2 | 15.3 | 1925 | 0.14596
15.3 | 15.4 | 1950 | 0.14497
15.4 | 15.5 | 1965 | 0.14326
15.5 | 15.6 | 1980 | 0.14158
15.6 | 15.7 | 2000 | 0.14027
15.7 | 15.8 | 2000 | 0.13761
15.8 | 15.9 | 2000 | 0.13501
15.9 | 16 | 2000 | 0.13248
16 | 16.1 | 2000 | 0.13001
16.1 | 16.2 | 2000 | 0.12761
16.2 | 16.3 | 2000 | 0.12526
16.3 | 16.4 | 2000 | 0.12297
16.4 | 16.5 | 2000 | 0.12073
16.5 | 16.6 | 2000 | 0.11855
16.6 | 16.7 | 2000 | 0.11642
16.7 | 16.8 | 2000 | 0.11434
16.8 | 16.9 | 2000 | 0.11231
16.9 | 17 | 2000 | 0.11033
17 | 17.1 | 2000 | 0.10839
17.1 | 17.2 | 2000 | 0.1065
17.2 | 17.3 | 2000 | 0.10466
17.3 | 17.4 | 2000 | 0.10285
17.4 | 17.5 | 2000 | 0.10109
17.5 | 17.6 | 2000 | 0.099366
17.6 | 17.7 | 2000 | 0.097682
17.7 | 17.8 | 2000 | 0.096035
17.8 | 17.9 | 2000 | 0.094426
17.9 | 18 | 2000 | 0.092852
18 | 18.1 | 2000 | 0.091313
18.1 | 18.2 | 2000 | 0.089808
18.2 | 18.3 | 2000 | 0.088336
18.3 | 18.4 | 2000 | 0.086896
18.4 | 18.5 | 2000 | 0.085487
18.5 | 18.6 | 2000 | 0.084108
18.6 | 18.7 | 2000 | 0.082758
18.7 | 18.8 | 2000 | 0.081438
18.8 | 18.9 | 2000 | 0.080145
18.9 | 19 | 2000 | 0.07888
19 | 19.1 | 2000 | 0.077641
19.1 | 19.2 | 2000 | 0.076428
19.2 | 19.3 | 2000 | 0.07524
19.3 | 19.4 | 2000 | 0.074076
19.4 | 19.5 | 2000 | 0.072937
19.5 | 19.6 | 2000 | 0.07182
19.6 | 19.7 | 2000 | 0.070727
19.7 | 19.8 | 2000 | 0.069655
19.8 | 19.9 | 2000 | 0.068605
19.9 | 20 | 2000 | 0.067576
20 | 25 | 0 | 0
25 | 50 | 0 | 0