## Dangri(Oil India)
Wind Speed From | Wind Speed To | Power (Kw) | Cp
0 | 1.2 | 0 | 0 | Turbine Make | Inox
1.2 | 1.3 | 0 | 0 | Turbine Type | DF93.3
1.3 | 1.4 | 0 | 0 | Cut in Speed | 3
1.4 | 1.5 | 0 | 0 | Cut Out Speed | 20
1.5 | 1.6 | 0 | 0 | Rated Speed | 11.5
1.6 | 1.7 | 0 | 0 | Swept area | 6795
1.7 | 1.8 | 0 | 0 | Air Density | 1.163
1.8 | 1.9 | 0 | 0
1.9 | 2 | 0 | 0
2 | 2.1 | 0 | 0
2.1 | 2.2 | 0 | 0
2.2 | 2.3 | 0 | 0
2.3 | 2.4 | 0 | 0
2.4 | 2.5 | 0 | 0
2.5 | 2.6 | 0 | 0
2.6 | 2.7 | 0 | 0
2.7 | 2.8 | 0 | 0
2.8 | 2.9 | 5.1 | 0.052922
2.9 | 3 | 8.59 | 0.080517
3 | 3.1 | 10.23 | 0.086906
3.1 | 3.2 | 12.59 | 0.097238
3.2 | 3.3 | 15.69 | 0.11049
3.3 | 3.4 | 18.65 | 0.12009
3.4 | 3.5 | 21.56 | 0.12726
3.5 | 3.6 | 24.59 | 0.13339
3.6 | 3.7 | 28.98 | 0.1448
3.7 | 3.8 | 32.65 | 0.15059
3.8 | 3.9 | 37.89 | 0.16166
3.9 | 4 | 42.59 | 0.16842
4 | 4.1 | 51.29 | 0.18834
4.1 | 4.2 | 63.3865 | 0.21653
4.2 | 4.3 | 72.1718 | 0.22973
4.3 | 4.4 | 80.12 | 0.23804
4.4 | 4.5 | 89.32 | 0.24807
4.5 | 4.6 | 97.4041 | 0.25326
4.6 | 4.7 | 105.56 | 0.25732
4.7 | 4.8 | 116.6952 | 0.26705
4.8 | 4.9 | 128.1861 | 0.27575
4.9 | 5 | 138.9368 | 0.2813
5 | 5.1 | 148.1 | 0.28256
5.1 | 5.2 | 158.5922 | 0.28545
5.2 | 5.3 | 171.0095 | 0.29071
5.3 | 5.4 | 184.1621 | 0.29599
5.4 | 5.5 | 199.3012 | 0.30317
5.5 | 5.6 | 212.0452 | 0.30558
5.6 | 5.7 | 227.23 | 0.31053
5.7 | 5.8 | 240.2305 | 0.31161
5.8 | 5.9 | 260.1411 | 0.32056
5.9 | 6 | 281.0137 | 0.32926
6 | 6.1 | 298.6275 | 0.33297
6.1 | 6.2 | 316.5187 | 0.33611
6.2 | 6.3 | 338.1515 | 0.34226
6.3 | 6.4 | 360.3438 | 0.34789
6.4 | 6.5 | 380.75 | 0.35088
6.5 | 6.6 | 401.5 | 0.35344
6.6 | 6.7 | 422.25 | 0.35531
6.7 | 6.8 | 443.3346 | 0.35683
6.8 | 6.9 | 467.25 | 0.35997
6.9 | 7 | 491.5 | 0.36265
7 | 7.1 | 515.75 | 0.36469
7.1 | 7.2 | 540 | 0.36615
7.2 | 7.3 | 567.75 | 0.36936
7.3 | 7.4 | 595.5 | 0.37192
7.4 | 7.5 | 623.25 | 0.37389
7.5 | 7.6 | 651 | 0.37532
7.6 | 7.7 | 681 | 0.37752
7.7 | 7.8 | 711 | 0.37918
7.8 | 7.9 | 741.25 | 0.38049
7.9 | 8 | 772.6667 | 0.38193
8 | 8.1 | 804.3333 | 0.38304
8.1 | 8.2 | 836.7097 | 0.38406
8.2 | 8.3 | 865 | 0.38286
8.3 | 8.4 | 894 | 0.38173
8.4 | 8.5 | 923.9167 | 0.38075
8.5 | 8.6 | 948.9121 | 0.37756
8.6 | 8.7 | 971 | 0.37318
8.7 | 8.8 | 994.4656 | 0.36932
8.8 | 8.9 | 1013.8758 | 0.36398
8.9 | 9 | 1045.1552 | 0.36284
9 | 9.1 | 1069.75 | 0.35927
9.1 | 9.2 | 1094.5 | 0.35572
9.2 | 9.3 | 1119.25 | 0.35216
9.3 | 9.4 | 1144 | 0.34858
9.4 | 9.5 | 1170.5 | 0.34551
9.5 | 9.6 | 1197 | 0.34241
9.6 | 9.7 | 1223.5 | 0.33927
9.7 | 9.8 | 1250 | 0.33612
9.8 | 9.9 | 1276.5 | 0.33295
9.9 | 10 | 1303.3406 | 0.32985
10 | 10.1 | 1319.3333 | 0.32408
10.1 | 10.2 | 1335.6667 | 0.31854
10.2 | 10.3 | 1352 | 0.31313
10.3 | 10.4 | 1368.3333 | 0.30786
10.4 | 10.5 | 1392.5 | 0.30443
10.5 | 10.6 | 1416.6667 | 0.30103
10.6 | 10.7 | 1440.8333 | 0.29766
10.7 | 10.8 | 1465.22 | 0.29437
10.8 | 10.9 | 1495.46 | 0.29225
10.9 | 11 | 1522.23 | 0.28944
11 | 11.1 | 1545.55 | 0.28601
11.1 | 11.2 | 1565.46 | 0.282
11.2 | 11.3 | 1592.56 | 0.27933
11.3 | 11.4 | 1616.22 | 0.27609
11.4 | 11.5 | 1639.11 | 0.27276
11.5 | 11.6 | 1678.46 | 0.27214
11.6 | 11.7 | 1699.23 | 0.26851
11.7 | 11.8 | 1732.23 | 0.26682
11.8 | 11.9 | 1766.23 | 0.26526
11.9 | 12 | 1798.56 | 0.26342
12 | 12.1 | 1836.23 | 0.26232
12.1 | 12.2 | 1868.23 | 0.26038
12.2 | 12.3 | 1905.12 | 0.2591
12.3 | 12.4 | 1955.22 | 0.25953
12.4 | 12.5 | 1975.46 | 0.25598
12.5 | 12.6 | 2000 | 0.25303
12.6 | 12.7 | 2000 | 0.2471
12.7 | 12.8 | 2000 | 0.24136
12.8 | 12.9 | 2000 | 0.23579
12.9 | 13 | 2000 | 0.23039
13 | 13.1 | 2000 | 0.22515
13.1 | 13.2 | 2000 | 0.22007
13.2 | 13.3 | 2000 | 0.21515
13.3 | 13.4 | 2000 | 0.21037
13.4 | 13.5 | 2000 | 0.20573
13.5 | 13.6 | 2000 | 0.20122
13.6 | 13.7 | 2000 | 0.19685
13.7 | 13.8 | 2000 | 0.1926
13.8 | 13.9 | 2000 | 0.18847
13.9 | 14 | 2000 | 0.18446
14 | 14.1 | 2000 | 0.18056
14.1 | 14.2 | 2000 | 0.17678
14.2 | 14.3 | 2000 | 0.17309
14.3 | 14.4 | 2000 | 0.16951
14.4 | 14.5 | 2000 | 0.16603
14.5 | 14.6 | 2000 | 0.16264
14.6 | 14.7 | 2000 | 0.15935
14.7 | 14.8 | 2000 | 0.15614
14.8 | 14.9 | 2000 | 0.15301
14.9 | 15 | 2000 | 0.14997
15 | 15.1 | 2000 | 0.14701
15.1 | 15.2 | 2000 | 0.14413
15.2 | 15.3 | 2000 | 0.14132
15.3 | 15.4 | 2000 | 0.13859
15.4 | 15.5 | 2000 | 0.13592
15.5 | 15.6 | 2000 | 0.13333
15.6 | 15.7 | 2000 | 0.1308
15.7 | 15.8 | 2000 | 0.12833
15.8 | 15.9 | 2000 | 0.12592
15.9 | 16 | 2000 | 0.12358
16 | 16.1 | 2000 | 0.12129
16.1 | 16.2 | 2000 | 0.11905
16.2 | 16.3 | 2000 | 0.11688
16.3 | 16.4 | 2000 | 0.11475
16.4 | 16.5 | 2000 | 0.11268
16.5 | 16.6 | 2000 | 0.11065
16.6 | 16.7 | 2000 | 0.10868
16.7 | 16.8 | 2000 | 0.10675
16.8 | 16.9 | 2000 | 0.10487
16.9 | 17 | 2000 | 0.10303
17 | 17.1 | 2000 | 0.10123
17.1 | 17.2 | 2000 | 0.099473
17.2 | 17.3 | 2000 | 0.097758
17.3 | 17.4 | 2000 | 0.096082
17.4 | 17.5 | 2000 | 0.094444
17.5 | 17.6 | 2000 | 0.092844
17.6 | 17.7 | 2000 | 0.091279
17.7 | 17.8 | 2000 | 0.089749
17.8 | 17.9 | 2000 | 0.088253
17.9 | 18 | 2000 | 0.086791
18 | 18.1 | 2000 | 0.08536
18.1 | 18.2 | 2000 | 0.083961
18.2 | 18.3 | 2000 | 0.082592
18.3 | 18.4 | 2000 | 0.081253
18.4 | 18.5 | 2000 | 0.079942
18.5 | 18.6 | 2000 | 0.07866
18.6 | 18.7 | 2000 | 0.077404
18.7 | 18.8 | 2000 | 0.076176
18.8 | 18.9 | 2000 | 0.074973
18.9 | 19 | 2000 | 0.073796
19 | 19.1 | 2000 | 0.072642
19.1 | 19.2 | 2000 | 0.071513
19.2 | 19.3 | 2000 | 0.070407
19.3 | 19.4 | 2000 | 0.069324
19.4 | 19.5 | 2000 | 0.068263
19.5 | 19.6 | 2000 | 0.067224
19.6 | 19.7 | 2000 | 0.066205
19.7 | 19.8 | 2000 | 0.065207
19.8 | 19.9 | 2000 | 0.064229
19.9 | 20 | 2000 | 0.06327
20 | 25 | 0 | 0
25 | 50 | 0 | 0