## Dangri(Oil India)
Wind Speed From | Wind Speed To | Power (Kw) | Cp
0 | 1.2 | 0 | 0 | Turbine Make | Inox
1.2 | 1.3 | 0 | 0 | Turbine Type | DF93.3
1.3 | 1.4 | 0 | 0 | Cut in Speed | 3
1.4 | 1.5 | 0 | 0 | Cut Out Speed | 20
1.5 | 1.6 | 0 | 0 | Rated Speed | 11.5
1.6 | 1.7 | 0 | 0 | Swept area | 6795
1.7 | 1.8 | 0 | 0 | Air Density | 1.0934
1.8 | 1.9 | 0 | 0
1.9 | 2 | 0 | 0
2 | 2.1 | 0 | 0
2.1 | 2.2 | 0 | 0
2.2 | 2.3 | 0 | 0
2.3 | 2.4 | 0 | 0
2.4 | 2.5 | 0 | 0
2.5 | 2.6 | 0.5 | 0.0086144
2.6 | 2.7 | 2 | 0.030633
2.7 | 2.8 | 4.2 | 0.057443
2.8 | 2.9 | 6.1 | 0.074805
2.9 | 3 | 8.4 | 0.092718
3 | 3.1 | 10.2 | 0.1017
3.1 | 3.2 | 11.6539 | 0.10531
3.2 | 3.3 | 14.0463 | 0.1154
3.3 | 3.4 | 17.0655 | 0.12784
3.4 | 3.5 | 20.3 | 0.13904
3.5 | 3.6 | 22.6425 | 0.14217
3.6 | 3.7 | 24.6206 | 0.14206
3.7 | 3.8 | 27.8664 | 0.1481
3.8 | 3.9 | 31.4725 | 0.1544
3.9 | 4 | 34.5 | 0.15657
4 | 4.1 | 39.9321 | 0.16797
4.1 | 4.2 | 46.7049 | 0.18243
4.2 | 4.3 | 56.0487 | 0.20365
4.3 | 4.4 | 66.7183 | 0.2259
4.4 | 4.5 | 75.5814 | 0.23885
4.5 | 4.6 | 87.5939 | 0.25877
4.6 | 4.7 | 97.0436 | 0.26839
4.7 | 4.8 | 108.878 | 0.28231
4.8 | 4.9 | 122.1336 | 0.2973
4.9 | 5 | 133.087 | 0.30453
5 | 5.1 | 145.8703 | 0.31415
5.1 | 5.2 | 162.6752 | 0.33013
5.2 | 5.3 | 173.0732 | 0.33136
5.3 | 5.4 | 185.7073 | 0.3358
5.4 | 5.5 | 204.342 | 0.34934
5.5 | 5.6 | 217.5142 | 0.35195
5.6 | 5.7 | 234.0262 | 0.35874
5.7 | 5.8 | 248.8726 | 0.36177
5.8 | 5.9 | 272.5284 | 0.37602
5.9 | 6 | 285.6141 | 0.37437
6 | 6.1 | 307.0244 | 0.38265
6.1 | 6.2 | 329.0174 | 0.39022
6.2 | 6.3 | 350.9806 | 0.39645
6.3 | 6.4 | 370.1097 | 0.39846
6.4 | 6.5 | 394.3461 | 0.40496
6.5 | 6.6 | 419.3204 | 0.41104
6.6 | 6.7 | 439.4247 | 0.41146
6.7 | 6.8 | 467.8701 | 0.41877
6.8 | 6.9 | 488.3719 | 0.41812
6.9 | 7 | 514.0801 | 0.42127
7 | 7.1 | 538.0029 | 0.42225
7.1 | 7.2 | 563.91 | 0.42414
7.2 | 7.3 | 585.4758 | 0.42227
7.3 | 7.4 | 610.4178 | 0.42241
7.4 | 7.5 | 639.5985 | 0.4249
7.5 | 7.6 | 668.2007 | 0.42638
7.6 | 7.7 | 700.25 | 0.42943
7.7 | 7.8 | 727.34 | 0.42889
7.8 | 7.9 | 758.4 | 0.43022
7.9 | 8 | 785.3 | 0.42878
8 | 8.1 | 817.5755 | 0.42987
8.1 | 8.2 | 848.3 | 0.42971
8.2 | 8.3 | 881.5 | 0.43039
8.3 | 8.4 | 918.2195 | 0.4323
8.4 | 8.5 | 946.9529 | 0.4301
8.5 | 8.6 | 963.4391 | 0.42232
8.6 | 8.7 | 988.6305 | 0.41842
8.7 | 8.8 | 1012.35 | 0.41386
8.8 | 8.9 | 1032.35 | 0.40781
8.9 | 9 | 1046.3851 | 0.39958
9 | 9.1 | 1072.5374 | 0.39606
9.1 | 9.2 | 1105.3134 | 0.39486
9.2 | 9.3 | 1128.2511 | 0.39005
9.3 | 9.4 | 1137.7354 | 0.38078
9.4 | 9.5 | 1154.8695 | 0.37431
9.5 | 9.6 | 1172.6596 | 0.3682
9.6 | 9.7 | 1184.9328 | 0.36054
9.7 | 9.8 | 1210.35 | 0.357
9.8 | 9.9 | 1234.3 | 0.35304
9.9 | 10 | 1212.0578 | 0.33628
10 | 10.1 | 1222.5 | 0.3291
10.1 | 10.2 | 1231.5 | 0.32177
10.2 | 10.3 | 1240.5 | 0.31468
10.3 | 10.4 | 1245.4045 | 0.30681
10.4 | 10.5 | 1274.375 | 0.30498
10.5 | 10.6 | 1280.5099 | 0.29778
10.6 | 10.7 | 1301.3 | 0.29413
10.7 | 10.8 | 1317.5437 | 0.28953
10.8 | 10.9 | 1320.5 | 0.28219
10.9 | 11 | 1321.6392 | 0.27473
11 | 11.1 | 1361.8939 | 0.27545
11.1 | 11.2 | 1367.1737 | 0.26911
11.2 | 11.3 | 1404.5443 | 0.26913
11.3 | 11.4 | 1425.6 | 0.26597
11.4 | 11.5 | 1453.6 | 0.26412
11.5 | 11.6 | 1484.12 | 0.2627
11.6 | 11.7 | 1504.75 | 0.25952
11.7 | 11.8 | 1526.84 | 0.25663
11.8 | 11.9 | 1545.31 | 0.25319
11.9 | 12 | 1568.74 | 0.2506
12 | 12.1 | 1584.79 | 0.24689
12.1 | 12.2 | 1610.26 | 0.24469
12.2 | 12.3 | 1631.41 | 0.24186
12.3 | 12.4 | 1651.28 | 0.23888
12.4 | 12.5 | 1679.58 | 0.23714
12.5 | 12.6 | 1691.23 | 0.2331
12.6 | 12.7 | 1710.54 | 0.2302
12.7 | 12.8 | 1728.57 | 0.22717
12.8 | 12.9 | 1745.62 | 0.22408
12.9 | 13 | 1775.2 | 0.22262
13 | 13.1 | 1794.36 | 0.21987
13.1 | 13.2 | 1815.41 | 0.21739
13.2 | 13.3 | 1832.5 | 0.21449
13.3 | 13.4 | 1850.29 | 0.21172
13.4 | 13.5 | 1878.41 | 0.21016
13.5 | 13.6 | 1891.5 | 0.20696
13.6 | 13.7 | 1908.57 | 0.20425
13.7 | 13.8 | 1928.54 | 0.2019
13.8 | 13.9 | 1942.35 | 0.19896
13.9 | 14 | 1960.36 | 0.1965
14 | 14.1 | 1984.14 | 0.19465
14.1 | 14.2 | 1992.35 | 0.19133
14.2 | 14.3 | 2000 | 0.18804
14.3 | 14.4 | 2000 | 0.18412
14.4 | 14.5 | 2000 | 0.18031
14.5 | 14.6 | 2000 | 0.17661
14.6 | 14.7 | 2000 | 0.173
14.7 | 14.8 | 2000 | 0.16949
14.8 | 14.9 | 2000 | 0.16608
14.9 | 15 | 2000 | 0.16276
15 | 15.1 | 2000 | 0.15953
15.1 | 15.2 | 2000 | 0.15638
15.2 | 15.3 | 2000 | 0.15331
15.3 | 15.4 | 2000 | 0.15033
15.4 | 15.5 | 2000 | 0.14742
15.5 | 15.6 | 2000 | 0.14458
15.6 | 15.7 | 2000 | 0.14182
15.7 | 15.8 | 2000 | 0.13913
15.8 | 15.9 | 2000 | 0.1365
15.9 | 16 | 2000 | 0.13394
16 | 16.1 | 2000 | 0.13145
16.1 | 16.2 | 2000 | 0.12901
16.2 | 16.3 | 2000 | 0.12664
16.3 | 16.4 | 2000 | 0.12432
16.4 | 16.5 | 2000 | 0.12206
16.5 | 16.6 | 2000 | 0.11985
16.6 | 16.7 | 2000 | 0.1177
16.7 | 16.8 | 2000 | 0.1156
16.8 | 16.9 | 2000 | 0.11355
16.9 | 17 | 2000 | 0.11154
17 | 17.1 | 2000 | 0.10959
17.1 | 17.2 | 2000 | 0.10768
17.2 | 17.3 | 2000 | 0.10581
17.3 | 17.4 | 2000 | 0.10398
17.4 | 17.5 | 2000 | 0.1022
17.5 | 17.6 | 2000 | 0.10046
17.6 | 17.7 | 2000 | 0.098757
17.7 | 17.8 | 2000 | 0.097093
17.8 | 17.9 | 2000 | 0.095466
17.9 | 18 | 2000 | 0.093875
18 | 18.1 | 2000 | 0.092319
18.1 | 18.2 | 2000 | 0.090797
18.2 | 18.3 | 2000 | 0.089309
18.3 | 18.4 | 2000 | 0.087852
18.4 | 18.5 | 2000 | 0.086428
18.5 | 18.6 | 2000 | 0.085034
18.6 | 18.7 | 2000 | 0.08367
18.7 | 18.8 | 2000 | 0.082335
18.8 | 18.9 | 2000 | 0.081028
18.9 | 19 | 2000 | 0.079748
19 | 19.1 | 2000 | 0.078496
19.1 | 19.2 | 2000 | 0.077269
19.2 | 19.3 | 2000 | 0.076068
19.3 | 19.4 | 2000 | 0.074892
19.4 | 19.5 | 2000 | 0.07374
19.5 | 19.6 | 2000 | 0.072611
19.6 | 19.7 | 2000 | 0.071505
19.7 | 19.8 | 2000 | 0.070422
19.8 | 19.9 | 2000 | 0.06936
19.9 | 20 | 2000 | 0.06832
20 | 25 | 0 | 0
25 | 50 | 0 | 0