## Dangri(Oil India)
Wind Speed From | Wind Speed To | Power (Kw) | Cp
0 | 1.2 | 0 | 0 | Turbine Make | Inox
1.2 | 1.3 | 0 | 0 | Turbine Type | DF93.3
1.3 | 1.4 | 0 | 0 | Cut in Speed | 3
1.4 | 1.5 | 0 | 0 | Cut Out Speed | 20
1.5 | 1.6 | 0 | 0 | Rated Speed | 11.5
1.6 | 1.7 | 0 | 0 | Swept area | 6795
1.7 | 1.8 | 0 | 0 | Air Density | 1.0939
1.8 | 1.9 | 0 | 0
1.9 | 2 | 0 | 0
2 | 2.1 | 0 | 0
2.1 | 2.2 | 0 | 0
2.2 | 2.3 | 0 | 0
2.3 | 2.4 | 0 | 0
2.4 | 2.5 | 0 | 0
2.5 | 2.6 | 1.5 | 0.025831
2.6 | 2.7 | 2 | 0.030618
2.7 | 2.8 | 3.6 | 0.049212
2.8 | 2.9 | 5.1 | 0.062511
2.9 | 3 | 6.2 | 0.068401
3 | 3.1 | 8.65 | 0.086202
3.1 | 3.2 | 10.25 | 0.092577
3.2 | 3.3 | 13.1 | 0.10757
3.3 | 3.4 | 15.5 | 0.11605
3.4 | 3.5 | 18.015 | 0.12333
3.5 | 3.6 | 21.25 | 0.13336
3.6 | 3.7 | 25.2507 | 0.14562
3.7 | 3.8 | 28.5594 | 0.15171
3.8 | 3.9 | 33.0235 | 0.16193
3.9 | 4 | 37.4285 | 0.16977
4 | 4.1 | 40.6 | 0.17069
4.1 | 4.2 | 48.5 | 0.18934
4.2 | 4.3 | 60.548 | 0.21989
4.3 | 4.4 | 68.1603 | 0.23067
4.4 | 4.5 | 78.8737 | 0.24914
4.5 | 4.6 | 88.5763 | 0.26154
4.6 | 4.7 | 99.6361 | 0.27543
4.7 | 4.8 | 111.2894 | 0.28842
4.8 | 4.9 | 119.2 | 0.29001
4.9 | 5 | 130 | 0.29732
5 | 5.1 | 140.2 | 0.30179
5.1 | 5.2 | 155.5 | 0.31542
5.2 | 5.3 | 169.5 | 0.32436
5.3 | 5.4 | 186.35 | 0.33679
5.4 | 5.5 | 199.5 | 0.3409
5.5 | 5.6 | 216.5 | 0.35013
5.6 | 5.7 | 237.4805 | 0.36385
5.7 | 5.8 | 257.5454 | 0.37419
5.8 | 5.9 | 272.1918 | 0.37537
5.9 | 6 | 291.5561 | 0.38197
6 | 6.1 | 312.3176 | 0.38905
6.1 | 6.2 | 333.3746 | 0.39519
6.2 | 6.3 | 352.0138 | 0.39742
6.3 | 6.4 | 375.4442 | 0.404
6.4 | 6.5 | 393.792 | 0.40419
6.5 | 6.6 | 422.5865 | 0.41404
6.6 | 6.7 | 441.7907 | 0.41347
6.7 | 6.8 | 464.5182 | 0.41557
6.8 | 6.9 | 495.052 | 0.42363
6.9 | 7 | 517.5469 | 0.4239
7 | 7.1 | 545.1012 | 0.42761
7.1 | 7.2 | 567.1737 | 0.42639
7.2 | 7.3 | 593.751 | 0.42803
7.3 | 7.4 | 620.5276 | 0.4292
7.4 | 7.5 | 643.6106 | 0.42736
7.5 | 7.6 | 679.4923 | 0.43337
7.6 | 7.7 | 705.5475 | 0.43246
7.7 | 7.8 | 730.6292 | 0.43061
7.8 | 7.9 | 755.21 | 0.4282
7.9 | 8 | 781.36 | 0.42642
8 | 8.1 | 799.15 | 0.41997
8.1 | 8.2 | 810.2 | 0.4102
8.2 | 8.3 | 822.36 | 0.40131
8.3 | 8.4 | 856.85 | 0.40321
8.4 | 8.5 | 880.25 | 0.39961
8.5 | 8.6 | 895.62 | 0.3924
8.6 | 8.7 | 925.35 | 0.39145
8.7 | 8.8 | 955.21 | 0.3903
8.8 | 8.9 | 984.35 | 0.38866
8.9 | 9 | 1019.65 | 0.38917
9 | 9.1 | 1050.25 | 0.38764
9.1 | 9.2 | 1070.25 | 0.38214
9.2 | 9.3 | 1095.2 | 0.37844
9.3 | 9.4 | 1119.65 | 0.37454
9.4 | 9.5 | 1141.25 | 0.36971
9.5 | 9.6 | 1162.35 | 0.36478
9.6 | 9.7 | 1184.25 | 0.36016
9.7 | 9.8 | 1209.64 | 0.35662
9.8 | 9.9 | 1235.41 | 0.35318
9.9 | 10 | 1259.68 | 0.34932
10 | 10.1 | 1278.54 | 0.34401
10.1 | 10.2 | 1296.21 | 0.33851
10.2 | 10.3 | 1315.6 | 0.33357
10.3 | 10.4 | 1346.23 | 0.33149
10.4 | 10.5 | 1365.85 | 0.32671
10.5 | 10.6 | 1386.54 | 0.32228
10.6 | 10.7 | 1410.25 | 0.3186
10.7 | 10.8 | 1430.5 | 0.3142
10.8 | 10.9 | 1455.65 | 0.31092
10.9 | 11 | 1490.2 | 0.30962
11 | 11.1 | 1526.3 | 0.30855
11.1 | 11.2 | 1546.2 | 0.3042
11.2 | 11.3 | 1565.2 | 0.29976
11.3 | 11.4 | 1600 | 0.29836
11.4 | 11.5 | 1636.5 | 0.29721
11.5 | 11.6 | 1675.5 | 0.29642
11.6 | 11.7 | 1715.2 | 0.29567
11.7 | 11.8 | 1749 | 0.29383
11.8 | 11.9 | 1795.65 | 0.29406
11.9 | 12 | 1825.41 | 0.29146
12 | 12.1 | 1853.47 | 0.28861
12.1 | 12.2 | 1870.25 | 0.28406
12.2 | 12.3 | 1895.62 | 0.28089
12.3 | 12.4 | 1915.41 | 0.27696
12.4 | 12.5 | 1930.5 | 0.27244
12.5 | 12.6 | 1945.21 | 0.26798
12.6 | 12.7 | 1960.35 | 0.26368
12.7 | 12.8 | 1978.54 | 0.25989
12.8 | 12.9 | 1986.31 | 0.25485
12.9 | 13 | 1992.58 | 0.24975
13 | 13.1 | 2000 | 0.24494
13.1 | 13.2 | 2000 | 0.23938
13.2 | 13.3 | 2000 | 0.23398
13.3 | 13.4 | 2000 | 0.22874
13.4 | 13.5 | 2000 | 0.22365
13.5 | 13.6 | 2000 | 0.21872
13.6 | 13.7 | 2000 | 0.21393
13.7 | 13.8 | 2000 | 0.20928
13.8 | 13.9 | 2000 | 0.20476
13.9 | 14 | 2000 | 0.20038
14 | 14.1 | 2000 | 0.19611
14.1 | 14.2 | 2000 | 0.19197
14.2 | 14.3 | 2000 | 0.18794
14.3 | 14.4 | 2000 | 0.18403
14.4 | 14.5 | 2000 | 0.18022
14.5 | 14.6 | 2000 | 0.17652
14.6 | 14.7 | 2000 | 0.17292
14.7 | 14.8 | 2000 | 0.16941
14.8 | 14.9 | 2000 | 0.166
14.9 | 15 | 2000 | 0.16268
15 | 15.1 | 2000 | 0.15945
15.1 | 15.2 | 2000 | 0.1563
15.2 | 15.3 | 2000 | 0.15324
15.3 | 15.4 | 2000 | 0.15025
15.4 | 15.5 | 2000 | 0.14734
15.5 | 15.6 | 2000 | 0.14451
15.6 | 15.7 | 2000 | 0.14175
15.7 | 15.8 | 2000 | 0.13906
15.8 | 15.9 | 2000 | 0.13643
15.9 | 16 | 2000 | 0.13388
16 | 16.1 | 2000 | 0.13138
16.1 | 16.2 | 2000 | 0.12895
16.2 | 16.3 | 2000 | 0.12657
16.3 | 16.4 | 2000 | 0.12426
16.4 | 16.5 | 2000 | 0.122
16.5 | 16.6 | 2000 | 0.1198
16.6 | 16.7 | 2000 | 0.11764
16.7 | 16.8 | 2000 | 0.11554
16.8 | 16.9 | 2000 | 0.11349
16.9 | 17 | 2000 | 0.11149
17 | 17.1 | 2000 | 0.10953
17.1 | 17.2 | 2000 | 0.10762
17.2 | 17.3 | 2000 | 0.10576
17.3 | 17.4 | 2000 | 0.10393
17.4 | 17.5 | 2000 | 0.10215
17.5 | 17.6 | 2000 | 0.10041
17.6 | 17.7 | 2000 | 0.098709
17.7 | 17.8 | 2000 | 0.097045
17.8 | 17.9 | 2000 | 0.095419
17.9 | 18 | 2000 | 0.093828
18 | 18.1 | 2000 | 0.092273
18.1 | 18.2 | 2000 | 0.090752
18.2 | 18.3 | 2000 | 0.089264
18.3 | 18.4 | 2000 | 0.087809
18.4 | 18.5 | 2000 | 0.086385
18.5 | 18.6 | 2000 | 0.084992
18.6 | 18.7 | 2000 | 0.083628
18.7 | 18.8 | 2000 | 0.082294
18.8 | 18.9 | 2000 | 0.080988
18.9 | 19 | 2000 | 0.079709
19 | 19.1 | 2000 | 0.078457
19.1 | 19.2 | 2000 | 0.077231
19.2 | 19.3 | 2000 | 0.076031
19.3 | 19.4 | 2000 | 0.074855
19.4 | 19.5 | 2000 | 0.073703
19.5 | 19.6 | 2000 | 0.072575
19.6 | 19.7 | 2000 | 0.07147
19.7 | 19.8 | 2000 | 0.070387
19.8 | 19.9 | 2000 | 0.069326
19.9 | 20 | 2000 | 0.068286
20 | 25 | 0 | 0
25 | 50 | 0 | 0