## Dangri(Oil India)
Wind Speed From | Wind Speed To | Power (Kw) | Cp
0 | 1.2 | 0 | 0 | Turbine Make | Inox
1.2 | 1.3 | 0 | 0 | Turbine Type | DF93.3
1.3 | 1.4 | 0 | 0 | Cut in Speed | 3
1.4 | 1.5 | 0 | 0 | Cut Out Speed | 20
1.5 | 1.6 | 0 | 0 | Rated Speed | 11.5
1.6 | 1.7 | 0 | 0 | Swept area | 6795
1.7 | 1.8 | 0 | 0 | Air Density | 1.1054
1.8 | 1.9 | 0 | 0
1.9 | 2 | 0 | 0
2 | 2.1 | 0 | 0
2.1 | 2.2 | 0 | 0
2.2 | 2.3 | 0 | 0
2.3 | 2.4 | 0 | 0
2.4 | 2.5 | 0 | 0
2.5 | 2.6 | 0.59 | 0.010054
2.6 | 2.7 | 2.65 | 0.040146
2.7 | 2.8 | 3.65 | 0.049377
2.8 | 2.9 | 5.5344 | 0.067131
2.9 | 3 | 6.55 | 0.07151
3 | 3.1 | 7.7567 | 0.076495
3.1 | 3.2 | 9.7378 | 0.087035
3.2 | 3.3 | 12.7749 | 0.10381
3.3 | 3.4 | 16.19 | 0.11996
3.4 | 3.5 | 18.8006 | 0.12737
3.5 | 3.6 | 21.9757 | 0.13648
3.6 | 3.7 | 25.4004 | 0.14496
3.7 | 3.8 | 29.8553 | 0.15694
3.8 | 3.9 | 32.4906 | 0.15766
3.9 | 4 | 38.061 | 0.17085
4 | 4.1 | 43 | 0.1789
4.1 | 4.2 | 49.8923 | 0.19275
4.2 | 4.3 | 59.1911 | 0.21273
4.3 | 4.4 | 70.0498 | 0.2346
4.4 | 4.5 | 76.9529 | 0.24054
4.5 | 4.6 | 87.0423 | 0.25434
4.6 | 4.7 | 100.9589 | 0.27618
4.7 | 4.8 | 112.231 | 0.28783
4.8 | 4.9 | 122.8799 | 0.29585
4.9 | 5 | 136.567 | 0.30909
5 | 5.1 | 147.2451 | 0.31365
5.1 | 5.2 | 161.6794 | 0.32454
5.2 | 5.3 | 175.0979 | 0.33158
5.3 | 5.4 | 187.2643 | 0.33493
5.4 | 5.5 | 203.5513 | 0.3442
5.5 | 5.6 | 219.855 | 0.35186
5.6 | 5.7 | 236.9101 | 0.3592
5.7 | 5.8 | 251.6065 | 0.36176
5.8 | 5.9 | 270.1628 | 0.36869
5.9 | 6 | 288.2772 | 0.37375
6 | 6.1 | 309.1765 | 0.38113
6.1 | 6.2 | 331.9462 | 0.3894
6.2 | 6.3 | 350.8506 | 0.39198
6.3 | 6.4 | 371.4194 | 0.39552
6.4 | 6.5 | 392.5397 | 0.39872
6.5 | 6.6 | 412.9358 | 0.40037
6.6 | 6.7 | 439.6814 | 0.40722
6.7 | 6.8 | 459.2116 | 0.40655
6.8 | 6.9 | 483.196 | 0.40918
6.9 | 7 | 508.2474 | 0.41195
7 | 7.1 | 532.6 | 0.41345
7.1 | 7.2 | 557.45 | 0.41472
7.2 | 7.3 | 586.267 | 0.41823
7.3 | 7.4 | 616.8004 | 0.42218
7.4 | 7.5 | 643.9717 | 0.42315
7.5 | 7.6 | 675.2462 | 0.42619
7.6 | 7.7 | 693.2898 | 0.42053
7.7 | 7.8 | 730.25 | 0.42591
7.8 | 7.9 | 750.32 | 0.421
7.9 | 8 | 773.65 | 0.41782
8 | 8.1 | 798.32 | 0.41517
8.1 | 8.2 | 820.36 | 0.41103
8.2 | 8.3 | 848.21 | 0.40962
8.3 | 8.4 | 876.31 | 0.40808
8.4 | 8.5 | 894.31 | 0.40176
8.5 | 8.6 | 925.62 | 0.40133
8.6 | 8.7 | 951.8749 | 0.39848
8.7 | 8.8 | 976.3134 | 0.39478
8.8 | 8.9 | 995.21 | 0.38886
8.9 | 9 | 1007.23 | 0.38043
9 | 9.1 | 1026.32 | 0.37487
9.1 | 9.2 | 1040.54 | 0.36767
9.2 | 9.3 | 1042.31 | 0.35641
9.3 | 9.4 | 1040.25 | 0.34436
9.4 | 9.5 | 1047.21 | 0.33572
9.5 | 9.6 | 1049.11 | 0.32582
9.6 | 9.7 | 1051 | 0.31631
9.7 | 9.8 | 1053.2 | 0.30727
9.8 | 9.9 | 1055.62 | 0.29864
9.9 | 10 | 1078.32 | 0.29591
10 | 10.1 | 1102.54 | 0.29357
10.1 | 10.2 | 1127.55 | 0.2914
10.2 | 10.3 | 1148.25 | 0.28811
10.3 | 10.4 | 1165.21 | 0.28393
10.4 | 10.5 | 1180.69 | 0.27948
10.5 | 10.6 | 1202.65 | 0.27663
10.6 | 10.7 | 1230.14 | 0.27502
10.7 | 10.8 | 1256.32 | 0.27307
10.8 | 10.9 | 1270.87 | 0.26863
10.9 | 11 | 1289.65 | 0.26516
11 | 11.1 | 1305.21 | 0.26111
11.1 | 11.2 | 1325.62 | 0.25809
11.2 | 11.3 | 1350.36 | 0.25593
11.3 | 11.4 | 1370.25 | 0.25286
11.4 | 11.5 | 1389.65 | 0.24975
11.5 | 11.6 | 1405.64 | 0.24609
11.6 | 11.7 | 1430.57 | 0.24404
11.7 | 11.8 | 1456.21 | 0.2421
11.8 | 11.9 | 1470.26 | 0.23827
11.9 | 12 | 1490.26 | 0.23547
12 | 12.1 | 1520.87 | 0.23435
12.1 | 12.2 | 1542.63 | 0.23186
12.2 | 12.3 | 1578.41 | 0.23145
12.3 | 12.4 | 1593.65 | 0.22803
12.4 | 12.5 | 1620.57 | 0.22632
12.5 | 12.6 | 1642.32 | 0.2239
12.6 | 12.7 | 1670.25 | 0.22233
12.7 | 12.8 | 1690.32 | 0.21972
12.8 | 12.9 | 1712.54 | 0.21744
12.9 | 13 | 1735.64 | 0.21528
13 | 13.1 | 1759.47 | 0.21324
13.1 | 13.2 | 1780.25 | 0.21086
13.2 | 13.3 | 1812.64 | 0.20985
13.3 | 13.4 | 1830.65 | 0.20719
13.4 | 13.5 | 1857.65 | 0.20558
13.5 | 13.6 | 1880.36 | 0.2035
13.6 | 13.7 | 1896.35 | 0.20073
13.7 | 13.8 | 1920.54 | 0.19888
13.8 | 13.9 | 1956.54 | 0.19823
13.9 | 14 | 1972.65 | 0.19558
14 | 14.1 | 1986.54 | 0.19277
14.1 | 14.2 | 1995.12 | 0.18951
14.2 | 14.3 | 2000 | 0.18599
14.3 | 14.4 | 2000 | 0.18211
14.4 | 14.5 | 2000 | 0.17835
14.5 | 14.6 | 2000 | 0.17468
14.6 | 14.7 | 2000 | 0.17112
14.7 | 14.8 | 2000 | 0.16765
14.8 | 14.9 | 2000 | 0.16427
14.9 | 15 | 2000 | 0.16099
15 | 15.1 | 2000 | 0.15779
15.1 | 15.2 | 2000 | 0.15468
15.2 | 15.3 | 2000 | 0.15164
15.3 | 15.4 | 2000 | 0.14869
15.4 | 15.5 | 2000 | 0.14581
15.5 | 15.6 | 2000 | 0.14301
15.6 | 15.7 | 2000 | 0.14027
15.7 | 15.8 | 2000 | 0.13761
15.8 | 15.9 | 2000 | 0.13501
15.9 | 16 | 2000 | 0.13248
16 | 16.1 | 2000 | 0.13001
16.1 | 16.2 | 2000 | 0.12761
16.2 | 16.3 | 2000 | 0.12526
16.3 | 16.4 | 2000 | 0.12297
16.4 | 16.5 | 2000 | 0.12073
16.5 | 16.6 | 2000 | 0.11855
16.6 | 16.7 | 2000 | 0.11642
16.7 | 16.8 | 2000 | 0.11434
16.8 | 16.9 | 2000 | 0.11231
16.9 | 17 | 2000 | 0.11033
17 | 17.1 | 2000 | 0.10839
17.1 | 17.2 | 2000 | 0.1065
17.2 | 17.3 | 2000 | 0.10466
17.3 | 17.4 | 2000 | 0.10285
17.4 | 17.5 | 2000 | 0.10109
17.5 | 17.6 | 2000 | 0.099366
17.6 | 17.7 | 2000 | 0.097682
17.7 | 17.8 | 2000 | 0.096035
17.8 | 17.9 | 2000 | 0.094426
17.9 | 18 | 2000 | 0.092852
18 | 18.1 | 2000 | 0.091313
18.1 | 18.2 | 2000 | 0.089808
18.2 | 18.3 | 2000 | 0.088336
18.3 | 18.4 | 2000 | 0.086896
18.4 | 18.5 | 2000 | 0.085487
18.5 | 18.6 | 2000 | 0.084108
18.6 | 18.7 | 2000 | 0.082758
18.7 | 18.8 | 2000 | 0.081438
18.8 | 18.9 | 2000 | 0.080145
18.9 | 19 | 2000 | 0.07888
19 | 19.1 | 2000 | 0.077641
19.1 | 19.2 | 2000 | 0.076428
19.2 | 19.3 | 2000 | 0.07524
19.3 | 19.4 | 2000 | 0.074076
19.4 | 19.5 | 2000 | 0.072937
19.5 | 19.6 | 2000 | 0.07182
19.6 | 19.7 | 2000 | 0.070727
19.7 | 19.8 | 2000 | 0.069655
19.8 | 19.9 | 2000 | 0.068605
19.9 | 20 | 2000 | 0.067576
20 | 25 | 0 | 0
25 | 50 | 0 | 0