## Dangri(Oil India)
Wind Speed From | Wind Speed To | Power (Kw) | Cp
0 | 1.2 | 0 | 0 | Turbine Make | Inox
1.2 | 1.3 | 0 | 0 | Turbine Type | DF93.3
1.3 | 1.4 | 0 | 0 | Cut in Speed | 3
1.4 | 1.5 | 0 | 0 | Cut Out Speed | 20
1.5 | 1.6 | 0 | 0 | Rated Speed | 11.5
1.6 | 1.7 | 0 | 0 | Swept area | 6795
1.7 | 1.8 | 0 | 0 | Air Density | 1.1516
1.8 | 1.9 | 0 | 0
1.9 | 2 | 0 | 0
2 | 2.1 | 0 | 0
2.1 | 2.2 | 0 | 0
2.2 | 2.3 | 0 | 0
2.3 | 2.4 | 0 | 0
2.4 | 2.5 | 0 | 0
2.5 | 2.6 | 0 | 0
2.6 | 2.7 | 0 | 0
2.7 | 2.8 | 5.23 | 0.067912
2.8 | 2.9 | 7.2 | 0.08383
2.9 | 3 | 9.22 | 0.096622
3 | 3.1 | 11.12 | 0.10526
3.1 | 3.2 | 14.12 | 0.12114
3.2 | 3.3 | 17.2 | 0.13416
3.3 | 3.4 | 19.5 | 0.13869
3.4 | 3.5 | 22.02 | 0.14319
3.5 | 3.6 | 24.5 | 0.14605
3.6 | 3.7 | 28.01 | 0.15344
3.7 | 3.8 | 31.01 | 0.15647
3.8 | 3.9 | 35.56 | 0.16563
3.9 | 4 | 41.2 | 0.17752
4 | 4.1 | 45.56 | 0.18195
4.1 | 4.2 | 51.23 | 0.18998
4.2 | 4.3 | 60.1 | 0.20733
4.3 | 4.4 | 66.23 | 0.21291
4.4 | 4.5 | 75.12 | 0.22539
4.5 | 4.6 | 85.12 | 0.23874
4.6 | 4.7 | 98.23 | 0.25793
4.7 | 4.8 | 110 | 0.27079
4.8 | 4.9 | 120.1 | 0.27756
4.9 | 5 | 131 | 0.28459
5 | 5.1 | 141.1 | 0.28851
5.1 | 5.2 | 152.23 | 0.29331
5.2 | 5.3 | 168.23 | 0.3058
5.3 | 5.4 | 180.1 | 0.30919
5.4 | 5.5 | 196.2 | 0.31846
5.5 | 5.6 | 209.11 | 0.32124
5.6 | 5.7 | 221.23 | 0.32197
5.7 | 5.8 | 236.12 | 0.32587
5.8 | 5.9 | 250.12 | 0.32764
5.9 | 6 | 265.23 | 0.33007
6 | 6.1 | 282.2 | 0.33392
6.1 | 6.2 | 302.12 | 0.3402
6.2 | 6.3 | 315.12 | 0.33794
6.3 | 6.4 | 336 | 0.34344
6.4 | 6.5 | 355.12 | 0.34624
6.5 | 6.6 | 378.56 | 0.35232
6.6 | 6.7 | 401.1 | 0.35658
6.7 | 6.8 | 422.1 | 0.3587
6.8 | 6.9 | 447.01 | 0.36335
6.9 | 7 | 468.1 | 0.36419
7 | 7.1 | 490.1 | 0.3652
7.1 | 7.2 | 512.23 | 0.36579
7.2 | 7.3 | 535.1 | 0.36642
7.3 | 7.4 | 559.23 | 0.36742
7.4 | 7.5 | 591.1 | 0.37282
7.5 | 7.6 | 615.12 | 0.37266
7.6 | 7.7 | 638.2 | 0.37158
7.7 | 7.8 | 665.23 | 0.37242
7.8 | 7.9 | 700.9091 | 0.3775
7.9 | 8 | 730.8182 | 0.37885
8 | 8.1 | 760.7273 | 0.37975
8.1 | 8.2 | 790.6364 | 0.38024
8.2 | 8.3 | 820.5455 | 0.38036
8.3 | 8.4 | 850.4545 | 0.38015
8.4 | 8.5 | 880.3636 | 0.37963
8.5 | 8.6 | 910.2727 | 0.37884
8.6 | 8.7 | 940.1818 | 0.37779
8.7 | 8.8 | 970.0909 | 0.37652
8.8 | 8.9 | 998 | 0.3743
8.9 | 9 | 1018.1818 | 0.36914
9 | 9.1 | 1038.3636 | 0.36405
9.1 | 9.2 | 1058.5455 | 0.35902
9.2 | 9.3 | 1078.7273 | 0.35407
9.3 | 9.4 | 1098.9091 | 0.34918
9.4 | 9.5 | 1119.0909 | 0.34437
9.5 | 9.6 | 1139.2727 | 0.33962
9.6 | 9.7 | 1159.4545 | 0.33495
9.7 | 9.8 | 1179.6364 | 0.33035
9.8 | 9.9 | 1199.8182 | 0.32582
9.9 | 10 | 1225.11 | 0.32271
10 | 10.1 | 1252.23 | 0.32005
10.1 | 10.2 | 1282 | 0.31803
10.2 | 10.3 | 1310.12 | 0.31554
10.3 | 10.4 | 1345 | 0.31459
10.4 | 10.5 | 1378.88 | 0.3133
10.5 | 10.6 | 1401.11 | 0.30935
10.6 | 10.7 | 1435 | 0.30795
10.7 | 10.8 | 1465.22 | 0.3057
10.8 | 10.9 | 1495.46 | 0.30342
10.9 | 11 | 1522.23 | 0.30043
11 | 11.1 | 1545.55 | 0.29679
11.1 | 11.2 | 1565.46 | 0.29256
11.2 | 11.3 | 1592.56 | 0.28972
11.3 | 11.4 | 1616.22 | 0.28629
11.4 | 11.5 | 1639.11 | 0.28277
11.5 | 11.6 | 1678.46 | 0.28207
11.6 | 11.7 | 1699.23 | 0.27824
11.7 | 11.8 | 1732.23 | 0.27643
11.8 | 11.9 | 1766.23 | 0.27475
11.9 | 12 | 1798.56 | 0.27279
12 | 12.1 | 1836.23 | 0.2716
12.1 | 12.2 | 1868.23 | 0.26953
12.2 | 12.3 | 1905.12 | 0.26815
12.3 | 12.4 | 1955.22 | 0.26855
12.4 | 12.5 | 1975.46 | 0.26481
12.5 | 12.6 | 2000 | 0.26172
12.6 | 12.7 | 2000 | 0.25554
12.7 | 12.8 | 2000 | 0.24955
12.8 | 12.9 | 2000 | 0.24375
12.9 | 13 | 2000 | 0.23812
13 | 13.1 | 2000 | 0.23267
13.1 | 13.2 | 2000 | 0.22738
13.2 | 13.3 | 2000 | 0.22225
13.3 | 13.4 | 2000 | 0.21728
13.4 | 13.5 | 2000 | 0.21245
13.5 | 13.6 | 2000 | 0.20776
13.6 | 13.7 | 2000 | 0.20321
13.7 | 13.8 | 2000 | 0.1988
13.8 | 13.9 | 2000 | 0.19451
13.9 | 14 | 2000 | 0.19034
14 | 14.1 | 2000 | 0.18629
14.1 | 14.2 | 2000 | 0.18235
14.2 | 14.3 | 2000 | 0.17853
14.3 | 14.4 | 2000 | 0.17481
14.4 | 14.5 | 2000 | 0.17119
14.5 | 14.6 | 2000 | 0.16767
14.6 | 14.7 | 2000 | 0.16425
14.7 | 14.8 | 2000 | 0.16092
14.8 | 14.9 | 2000 | 0.15768
14.9 | 15 | 2000 | 0.15453
15 | 15.1 | 2000 | 0.15146
15.1 | 15.2 | 2000 | 0.14847
15.2 | 15.3 | 2000 | 0.14556
15.3 | 15.4 | 2000 | 0.14272
15.4 | 15.5 | 2000 | 0.13996
15.5 | 15.6 | 2000 | 0.13727
15.6 | 15.7 | 2000 | 0.13465
15.7 | 15.8 | 2000 | 0.13209
15.8 | 15.9 | 2000 | 0.1296
15.9 | 16 | 2000 | 0.12717
16 | 16.1 | 2000 | 0.1248
16.1 | 16.2 | 2000 | 0.12249
16.2 | 16.3 | 2000 | 0.12023
16.3 | 16.4 | 2000 | 0.11803
16.4 | 16.5 | 2000 | 0.11589
16.5 | 16.6 | 2000 | 0.11379
16.6 | 16.7 | 2000 | 0.11175
16.7 | 16.8 | 2000 | 0.10975
16.8 | 16.9 | 2000 | 0.10781
16.9 | 17 | 2000 | 0.1059
17 | 17.1 | 2000 | 0.10405
17.1 | 17.2 | 2000 | 0.10223
17.2 | 17.3 | 2000 | 0.10046
17.3 | 17.4 | 2000 | 0.098726
17.4 | 17.5 | 2000 | 0.097033
17.5 | 17.6 | 2000 | 0.095379
17.6 | 17.7 | 2000 | 0.093763
17.7 | 17.8 | 2000 | 0.092183
17.8 | 17.9 | 2000 | 0.090638
17.9 | 18 | 2000 | 0.089127
18 | 18.1 | 2000 | 0.08765
18.1 | 18.2 | 2000 | 0.086205
18.2 | 18.3 | 2000 | 0.084792
18.3 | 18.4 | 2000 | 0.08341
18.4 | 18.5 | 2000 | 0.082057
18.5 | 18.6 | 2000 | 0.080733
18.6 | 18.7 | 2000 | 0.079438
18.7 | 18.8 | 2000 | 0.078171
18.8 | 18.9 | 2000 | 0.07693
18.9 | 19 | 2000 | 0.075715
19 | 19.1 | 2000 | 0.074526
19.1 | 19.2 | 2000 | 0.073362
19.2 | 19.3 | 2000 | 0.072221
19.3 | 19.4 | 2000 | 0.071104
19.4 | 19.5 | 2000 | 0.070011
19.5 | 19.6 | 2000 | 0.068939
19.6 | 19.7 | 2000 | 0.067889
19.7 | 19.8 | 2000 | 0.066861
19.8 | 19.9 | 2000 | 0.065853
19.9 | 20 | 2000 | 0.064865
20 | 25 | 0 | 0
25 | 50 | 0 | 0