## Dangri(Others)
Wind Speed From | Wind Speed To | Power (Kw) | Cp
0 | 1.2 | 0 | 0 | Turbine Make | Inox
1.2 | 1.3 | 0 | 0 | Turbine Type | DF93.3
1.3 | 1.4 | 0 | 0 | Cut in Speed | 3
1.4 | 1.5 | 0 | 0 | Cut Out Speed | 20
1.5 | 1.6 | 0 | 0 | Rated Speed | 11.5
1.6 | 1.7 | 0 | 0 | Swept area | 6795
1.7 | 1.8 | 0 | 0 | Air Density | 1.163
1.8 | 1.9 | 0 | 0
1.9 | 2 | 0 | 0
2 | 2.1 | 0 | 0
2.1 | 2.2 | 0 | 0
2.2 | 2.3 | 0 | 0
2.3 | 2.4 | 0 | 0
2.4 | 2.5 | 0 | 0
2.5 | 2.6 | 0 | 0
2.6 | 2.7 | 0 | 0
2.7 | 2.8 | 0 | 0
2.8 | 2.9 | 0 | 0
2.9 | 3 | 0 | 0
3 | 3.1 | 4.12 | 0.035
3.1 | 3.2 | 7.18 | 0.055454
3.2 | 3.3 | 10.15 | 0.07148
3.3 | 3.4 | 14.15 | 0.091113
3.4 | 3.5 | 18.15 | 0.10714
3.5 | 3.6 | 23.26 | 0.12617
3.6 | 3.7 | 27 | 0.1349
3.7 | 3.8 | 30.23 | 0.13943
3.8 | 3.9 | 34.634 | 0.14776
3.9 | 4 | 37.9751 | 0.15017
4 | 4.1 | 42.5312 | 0.15618
4.1 | 4.2 | 49.9068 | 0.17048
4.2 | 4.3 | 58.7277 | 0.18694
4.3 | 4.4 | 66.0708 | 0.1963
4.4 | 4.5 | 76.6997 | 0.21302
4.5 | 4.6 | 85.7936 | 0.22307
4.6 | 4.7 | 97.5158 | 0.23771
4.7 | 4.8 | 108.1513 | 0.2475
4.8 | 4.9 | 118.7906 | 0.25554
4.9 | 5 | 131.3061 | 0.26585
5 | 5.1 | 142.3927 | 0.27167
5.1 | 5.2 | 156.0876 | 0.28094
5.2 | 5.3 | 169.7676 | 0.28859
5.3 | 5.4 | 183.1476 | 0.29436
5.4 | 5.5 | 197.8687 | 0.30099
5.5 | 5.6 | 211.7043 | 0.30509
5.6 | 5.7 | 226.6705 | 0.30976
5.7 | 5.8 | 244.7012 | 0.3174
5.8 | 5.9 | 263.7747 | 0.32504
5.9 | 6 | 279.1733 | 0.3271
6 | 6.1 | 300.5704 | 0.33513
6.1 | 6.2 | 320.971 | 0.34084
6.2 | 6.3 | 338.3719 | 0.34248
6.3 | 6.4 | 368.0154 | 0.35529
6.4 | 6.5 | 388.8982 | 0.35839
6.5 | 6.6 | 408.4972 | 0.3596
6.6 | 6.7 | 433.0767 | 0.36442
6.7 | 6.8 | 450.9176 | 0.36294
6.8 | 6.9 | 469.5318 | 0.36173
6.9 | 7 | 496.399 | 0.36627
7 | 7.1 | 525.12 | 0.37132
7.1 | 7.2 | 545.8376 | 0.37011
7.2 | 7.3 | 566.3685 | 0.36846
7.3 | 7.4 | 594.3915 | 0.37123
7.4 | 7.5 | 620.8493 | 0.37245
7.5 | 7.6 | 645.1647 | 0.37196
7.6 | 7.7 | 666 | 0.3692
7.7 | 7.8 | 696 | 0.37118
7.8 | 7.9 | 707.9409 | 0.36339
7.9 | 8 | 739.2894 | 0.36543
8 | 8.1 | 769.0936 | 0.36626
8.1 | 8.2 | 789.23 | 0.36226
8.2 | 8.3 | 815.23 | 0.36083
8.3 | 8.4 | 840.12 | 0.35873
8.4 | 8.5 | 875.12 | 0.36064
8.5 | 8.6 | 896.29 | 0.35663
8.6 | 8.7 | 920.12 | 0.35363
8.7 | 8.8 | 960.23 | 0.35661
8.8 | 8.9 | 975.5534 | 0.35022
8.9 | 9 | 989.62 | 0.34356
9 | 9.1 | 1008.65 | 0.33875
9.1 | 9.2 | 1020.65 | 0.33172
9.2 | 9.3 | 1035.14 | 0.32569
9.3 | 9.4 | 1048.32 | 0.31943
9.4 | 9.5 | 1060.58 | 0.31306
9.5 | 9.6 | 1075.21 | 0.30757
9.6 | 9.7 | 1084.36 | 0.30069
9.7 | 9.8 | 1099.64 | 0.29569
9.8 | 9.9 | 1109.35 | 0.28935
9.9 | 10 | 1126.87 | 0.28519
10 | 10.1 | 1150.32 | 0.28256
10.1 | 10.2 | 1178.54 | 0.28106
10.2 | 10.3 | 1186.1 | 0.27471
10.3 | 10.4 | 1198.32 | 0.26961
10.4 | 10.5 | 1212.35 | 0.26505
10.5 | 10.6 | 1236.54 | 0.26276
10.6 | 10.7 | 1265.21 | 0.26138
10.7 | 10.8 | 1278.21 | 0.2568
10.8 | 10.9 | 1290.36 | 0.25217
10.9 | 11 | 1320.55 | 0.25109
11 | 11.1 | 1345 | 0.24889
11.1 | 11.2 | 1369.54 | 0.24671
11.2 | 11.3 | 1388.62 | 0.24356
11.3 | 11.4 | 1397.65 | 0.23875
11.4 | 11.5 | 1420.55 | 0.23639
11.5 | 11.6 | 1432.58 | 0.23228
11.6 | 11.7 | 1450.41 | 0.22919
11.7 | 11.8 | 1475.36 | 0.22725
11.8 | 11.9 | 1486.54 | 0.22325
11.9 | 12 | 1499.65 | 0.21964
12 | 12.1 | 1520.33 | 0.21719
12.1 | 12.2 | 1536.57 | 0.21416
12.2 | 12.3 | 1550.35 | 0.21085
12.3 | 12.4 | 1580.21 | 0.20975
12.4 | 12.5 | 1596.32 | 0.20685
12.5 | 12.6 | 1623.5 | 0.2054
12.6 | 12.7 | 1652.36 | 0.20415
12.7 | 12.8 | 1680.25 | 0.20277
12.8 | 12.9 | 1696.32 | 0.19999
12.9 | 13 | 1725.64 | 0.19878
13 | 13.1 | 1746.21 | 0.19658
13.1 | 13.2 | 1765.98 | 0.19432
13.2 | 13.3 | 1789.55 | 0.19251
13.3 | 13.4 | 1812.65 | 0.19066
13.4 | 13.5 | 1839.65 | 0.18923
13.5 | 13.6 | 1850.25 | 0.18615
13.6 | 13.7 | 1876.32 | 0.18467
13.7 | 13.8 | 1890.26 | 0.18203
13.8 | 13.9 | 1920.35 | 0.18097
13.9 | 14 | 1945.32 | 0.17942
14 | 14.1 | 1968.54 | 0.17772
14.1 | 14.2 | 1985.31 | 0.17548
14.2 | 14.3 | 2000 | 0.17309
14.3 | 14.4 | 2000 | 0.16951
14.4 | 14.5 | 2000 | 0.16603
14.5 | 14.6 | 2000 | 0.16264
14.6 | 14.7 | 2000 | 0.15935
14.7 | 14.8 | 2000 | 0.15614
14.8 | 14.9 | 2000 | 0.15301
14.9 | 15 | 2000 | 0.14997
15 | 15.1 | 2000 | 0.14701
15.1 | 15.2 | 2000 | 0.14413
15.2 | 15.3 | 2000 | 0.14132
15.3 | 15.4 | 2000 | 0.13859
15.4 | 15.5 | 2000 | 0.13592
15.5 | 15.6 | 2000 | 0.13333
15.6 | 15.7 | 2000 | 0.1308
15.7 | 15.8 | 2000 | 0.12833
15.8 | 15.9 | 2000 | 0.12592
15.9 | 16 | 2000 | 0.12358
16 | 16.1 | 2000 | 0.12129
16.1 | 16.2 | 2000 | 0.11905
16.2 | 16.3 | 2000 | 0.11688
16.3 | 16.4 | 2000 | 0.11475
16.4 | 16.5 | 2000 | 0.11268
16.5 | 16.6 | 2000 | 0.11065
16.6 | 16.7 | 2000 | 0.10868
16.7 | 16.8 | 2000 | 0.10675
16.8 | 16.9 | 2000 | 0.10487
16.9 | 17 | 2000 | 0.10303
17 | 17.1 | 2000 | 0.10123
17.1 | 17.2 | 2000 | 0.099473
17.2 | 17.3 | 2000 | 0.097758
17.3 | 17.4 | 2000 | 0.096082
17.4 | 17.5 | 2000 | 0.094444
17.5 | 17.6 | 2000 | 0.092844
17.6 | 17.7 | 2000 | 0.091279
17.7 | 17.8 | 2000 | 0.089749
17.8 | 17.9 | 2000 | 0.088253
17.9 | 18 | 2000 | 0.086791
18 | 18.1 | 2000 | 0.08536
18.1 | 18.2 | 2000 | 0.083961
18.2 | 18.3 | 2000 | 0.082592
18.3 | 18.4 | 2000 | 0.081253
18.4 | 18.5 | 2000 | 0.079942
18.5 | 18.6 | 2000 | 0.07866
18.6 | 18.7 | 2000 | 0.077404
18.7 | 18.8 | 2000 | 0.076176
18.8 | 18.9 | 2000 | 0.074973
18.9 | 19 | 2000 | 0.073796
19 | 19.1 | 2000 | 0.072642
19.1 | 19.2 | 2000 | 0.071513
19.2 | 19.3 | 2000 | 0.070407
19.3 | 19.4 | 2000 | 0.069324
19.4 | 19.5 | 2000 | 0.068263
19.5 | 19.6 | 2000 | 0.067224
19.6 | 19.7 | 2000 | 0.066205
19.7 | 19.8 | 2000 | 0.065207
19.8 | 19.9 | 2000 | 0.064229
19.9 | 20 | 2000 | 0.06327
20 | 25 | 0 | 0
25 | 50 | 0 | 0