## Dangri(Others)
Wind Speed From | Wind Speed To | Power (Kw) | Cp
0 | 1.2 | 0 | 0 | Turbine Make | Inox
1.2 | 1.3 | 0 | 0 | Turbine Type | DF93.3
1.3 | 1.4 | 0 | 0 | Cut in Speed | 3
1.4 | 1.5 | 0 | 0 | Cut Out Speed | 20
1.5 | 1.6 | 0 | 0 | Rated Speed | 11.5
1.6 | 1.7 | 0 | 0 | Swept area | 6795
1.7 | 1.8 | 0 | 0 | Air Density | 1.1115
1.8 | 1.9 | 0 | 0
1.9 | 2 | 0 | 0
2 | 2.1 | 0 | 0
2.1 | 2.2 | 0 | 0
2.2 | 2.3 | 0 | 0
2.3 | 2.4 | 0 | 0
2.4 | 2.5 | 0 | 0
2.5 | 2.6 | 2 | 0.033895
2.6 | 2.7 | 4 | 0.060266
2.7 | 2.8 | 5 | 0.067268
2.8 | 2.9 | 6 | 0.072378
2.9 | 3 | 8 | 0.086861
3 | 3.1 | 10 | 0.098077
3.1 | 3.2 | 12.2 | 0.10844
3.2 | 3.3 | 14 | 0.11314
3.3 | 3.4 | 16 | 0.1179
3.4 | 3.5 | 19 | 0.12801
3.5 | 3.6 | 22 | 0.13588
3.6 | 3.7 | 25 | 0.14189
3.7 | 3.8 | 30.2294 | 0.15804
3.8 | 3.9 | 33.5576 | 0.16195
3.9 | 4 | 37.4533 | 0.1672
4 | 4.1 | 42.5008 | 0.17585
4.1 | 4.2 | 49.599 | 0.19057
4.2 | 4.3 | 57.3683 | 0.20505
4.3 | 4.4 | 64.6325 | 0.21527
4.4 | 4.5 | 75.7778 | 0.23557
4.5 | 4.6 | 85.5325 | 0.24856
4.6 | 4.7 | 96.2207 | 0.26177
4.7 | 4.8 | 107.0974 | 0.27316
4.8 | 4.9 | 117.414 | 0.28114
4.9 | 5 | 128.4625 | 0.28915
5 | 5.1 | 139.6913 | 0.29593
5.1 | 5.2 | 152.0209 | 0.30348
5.2 | 5.3 | 166.5877 | 0.31374
5.3 | 5.4 | 178.1939 | 0.31695
5.4 | 5.5 | 194.0241 | 0.32629
5.5 | 5.6 | 208.1959 | 0.33137
5.6 | 5.7 | 224.3985 | 0.33837
5.7 | 5.8 | 240.6563 | 0.34412
5.8 | 5.9 | 258.3362 | 0.35062
5.9 | 6 | 275.3378 | 0.35501
6 | 6.1 | 293.0903 | 0.35932
6.1 | 6.2 | 314.88 | 0.36736
6.2 | 6.3 | 337.086 | 0.37454
6.3 | 6.4 | 356.0231 | 0.37704
6.4 | 6.5 | 379.0292 | 0.38288
6.5 | 6.6 | 401.8674 | 0.3875
6.6 | 6.7 | 422.8076 | 0.38944
6.7 | 6.8 | 445.0894 | 0.39188
6.8 | 6.9 | 470.693 | 0.39641
6.9 | 7 | 498.5458 | 0.40187
7 | 7.1 | 519.5669 | 0.40112
7.1 | 7.2 | 548.4693 | 0.4058
7.2 | 7.3 | 568.79 | 0.40354
7.3 | 7.4 | 600.792 | 0.40897
7.4 | 7.5 | 628.3118 | 0.41059
7.5 | 7.6 | 651.9522 | 0.40923
7.6 | 7.7 | 671.3683 | 0.405
7.7 | 7.8 | 705.476 | 0.40921
7.8 | 7.9 | 738.5837 | 0.41214
7.9 | 8 | 767.9134 | 0.41244
8 | 8.1 | 805.8832 | 0.41681
8.1 | 8.2 | 827.2628 | 0.41221
8.2 | 8.3 | 868.2826 | 0.41701
8.3 | 8.4 | 880.2202 | 0.40765
8.4 | 8.5 | 905.4071 | 0.40452
8.5 | 8.6 | 932.2279 | 0.40197
8.6 | 8.7 | 974.9506 | 0.4059
8.7 | 8.8 | 1000.8457 | 0.40248
8.8 | 8.9 | 1026.7638 | 0.39898
8.9 | 9 | 1070.1473 | 0.40198
9 | 9.1 | 1105.4649 | 0.40156
9.1 | 9.2 | 1143.7455 | 0.40192
9.2 | 9.3 | 1152.0804 | 0.39179
9.3 | 9.4 | 1197.334 | 0.39418
9.4 | 9.5 | 1219.5529 | 0.38882
9.5 | 9.6 | 1223.785 | 0.37798
9.6 | 9.7 | 1253.8334 | 0.37528
9.7 | 9.8 | 1303.1259 | 0.3781
9.8 | 9.9 | 1318.8704 | 0.37107
9.9 | 10 | 1326.23 | 0.36195
10 | 10.1 | 1336.2188 | 0.35384
10.1 | 10.2 | 1350.32 | 0.34706
10.2 | 10.3 | 1368.59 | 0.34151
10.3 | 10.4 | 1389.23 | 0.33666
10.4 | 10.5 | 1412.58 | 0.33254
10.5 | 10.6 | 1435.65 | 0.32841
10.6 | 10.7 | 1454.87 | 0.32347
10.7 | 10.8 | 1470.35 | 0.31783
10.8 | 10.9 | 1495.31 | 0.31433
10.9 | 11 | 1514.87 | 0.30976
11 | 11.1 | 1532.68 | 0.30493
11.1 | 11.2 | 1559.21 | 0.3019
11.2 | 11.3 | 1574.26 | 0.29672
11.3 | 11.4 | 1594.361 | 0.29261
11.4 | 11.5 | 1623.65 | 0.29021
11.5 | 11.6 | 1645.72 | 0.28655
11.6 | 11.7 | 1671.32 | 0.28354
11.7 | 11.8 | 1691.54 | 0.27968
11.8 | 11.9 | 1712.65 | 0.27603
11.9 | 12 | 1732.41 | 0.27223
12 | 12.1 | 1752.65 | 0.26859
12.1 | 12.2 | 1782.69 | 0.26647
12.2 | 12.3 | 1805.31 | 0.26327
12.3 | 12.4 | 1831.26 | 0.26059
12.4 | 12.5 | 1856.98 | 0.25791
12.5 | 12.6 | 1878.32 | 0.25467
12.6 | 12.7 | 1895.31 | 0.2509
12.7 | 12.8 | 1912.54 | 0.24725
12.8 | 12.9 | 1935.62 | 0.24441
12.9 | 13 | 1956.31 | 0.24132
13 | 13.1 | 1985.47 | 0.23931
13.1 | 13.2 | 2000 | 0.23558
13.2 | 13.3 | 2000 | 0.23027
13.3 | 13.4 | 2000 | 0.22512
13.4 | 13.5 | 2000 | 0.22011
13.5 | 13.6 | 2000 | 0.21526
13.6 | 13.7 | 2000 | 0.21054
13.7 | 13.8 | 2000 | 0.20597
13.8 | 13.9 | 2000 | 0.20152
13.9 | 14 | 2000 | 0.1972
14 | 14.1 | 2000 | 0.19301
14.1 | 14.2 | 2000 | 0.18893
14.2 | 14.3 | 2000 | 0.18497
14.3 | 14.4 | 2000 | 0.18111
14.4 | 14.5 | 2000 | 0.17737
14.5 | 14.6 | 2000 | 0.17372
14.6 | 14.7 | 2000 | 0.17018
14.7 | 14.8 | 2000 | 0.16673
14.8 | 14.9 | 2000 | 0.16337
14.9 | 15 | 2000 | 0.1601
15 | 15.1 | 2000 | 0.15692
15.1 | 15.2 | 2000 | 0.15383
15.2 | 15.3 | 2000 | 0.15081
15.3 | 15.4 | 2000 | 0.14787
15.4 | 15.5 | 2000 | 0.14501
15.5 | 15.6 | 2000 | 0.14222
15.6 | 15.7 | 2000 | 0.1395
15.7 | 15.8 | 2000 | 0.13686
15.8 | 15.9 | 2000 | 0.13427
15.9 | 16 | 2000 | 0.13176
16 | 16.1 | 2000 | 0.1293
16.1 | 16.2 | 2000 | 0.12691
16.2 | 16.3 | 2000 | 0.12457
16.3 | 16.4 | 2000 | 0.12229
16.4 | 16.5 | 2000 | 0.12007
16.5 | 16.6 | 2000 | 0.1179
16.6 | 16.7 | 2000 | 0.11578
16.7 | 16.8 | 2000 | 0.11371
16.8 | 16.9 | 2000 | 0.11169
16.9 | 17 | 2000 | 0.10972
17 | 17.1 | 2000 | 0.1078
17.1 | 17.2 | 2000 | 0.10592
17.2 | 17.3 | 2000 | 0.10408
17.3 | 17.4 | 2000 | 0.10229
17.4 | 17.5 | 2000 | 0.10053
17.5 | 17.6 | 2000 | 0.09882
17.6 | 17.7 | 2000 | 0.097146
17.7 | 17.8 | 2000 | 0.095508
17.8 | 17.9 | 2000 | 0.093908
17.9 | 18 | 2000 | 0.092343
18 | 18.1 | 2000 | 0.090812
18.1 | 18.2 | 2000 | 0.089315
18.2 | 18.3 | 2000 | 0.087851
18.3 | 18.4 | 2000 | 0.086419
18.4 | 18.5 | 2000 | 0.085017
18.5 | 18.6 | 2000 | 0.083646
18.6 | 18.7 | 2000 | 0.082304
18.7 | 18.8 | 2000 | 0.080991
18.8 | 18.9 | 2000 | 0.079705
18.9 | 19 | 2000 | 0.078447
19 | 19.1 | 2000 | 0.077215
19.1 | 19.2 | 2000 | 0.076008
19.2 | 19.3 | 2000 | 0.074827
19.3 | 19.4 | 2000 | 0.07367
19.4 | 19.5 | 2000 | 0.072536
19.5 | 19.6 | 2000 | 0.071426
19.6 | 19.7 | 2000 | 0.070338
19.7 | 19.8 | 2000 | 0.069273
19.8 | 19.9 | 2000 | 0.068228
19.9 | 20 | 2000 | 0.067205
20 | 25 | 0 | 0
25 | 50 | 0 | 0