## Dangri(Others)
Wind Speed From | Wind Speed To | Power (Kw) | Cp
0 | 1.2 | 0 | 0 | Turbine Make | Inox
1.2 | 1.3 | 0 | 0 | Turbine Type | DF93.3
1.3 | 1.4 | 0 | 0 | Cut in Speed | 3
1.4 | 1.5 | 0 | 0 | Cut Out Speed | 20
1.5 | 1.6 | 0 | 0 | Rated Speed | 11.5
1.6 | 1.7 | 0 | 0 | Swept area | 6795
1.7 | 1.8 | 0 | 0 | Air Density | 1.1086
1.8 | 1.9 | 0 | 0
1.9 | 2 | 0 | 0
2 | 2.1 | 0 | 0
2.1 | 2.2 | 0 | 0
2.2 | 2.3 | 0 | 0
2.3 | 2.4 | 0 | 0
2.4 | 2.5 | 0 | 0
2.5 | 2.6 | 0 | 0
2.6 | 2.7 | 0 | 0
2.7 | 2.8 | 0 | 0
2.8 | 2.9 | 0 | 0
2.9 | 3 | 3.23 | 0.031762
3 | 3.1 | 6.89 | 0.061404
3.1 | 3.2 | 10.23 | 0.082888
3.2 | 3.3 | 13.23 | 0.097743
3.3 | 3.4 | 16.23 | 0.10963
3.4 | 3.5 | 19.3796 | 0.12001
3.5 | 3.6 | 22.12 | 0.12588
3.6 | 3.7 | 25.45 | 0.1334
3.7 | 3.8 | 28.6 | 0.13838
3.8 | 3.9 | 32.2 | 0.14412
3.9 | 4 | 35.9912 | 0.14931
4 | 4.1 | 41.2007 | 0.15872
4.1 | 4.2 | 47.6783 | 0.17086
4.2 | 4.3 | 54.1239 | 0.18074
4.3 | 4.4 | 66.4051 | 0.20697
4.4 | 4.5 | 74.2248 | 0.21626
4.5 | 4.6 | 83.1732 | 0.22687
4.6 | 4.7 | 97.1455 | 0.24842
4.7 | 4.8 | 105.8599 | 0.25414
4.8 | 4.9 | 119.6986 | 0.27013
4.9 | 5 | 128.0968 | 0.27208
5 | 5.1 | 141.5601 | 0.28333
5.1 | 5.2 | 155.3002 | 0.29324
5.2 | 5.3 | 169.0999 | 0.30157
5.3 | 5.4 | 179.9309 | 0.30338
5.4 | 5.5 | 195.6229 | 0.31217
5.5 | 5.6 | 209.777 | 0.31715
5.6 | 5.7 | 227.2683 | 0.32582
5.7 | 5.8 | 241.6675 | 0.32885
5.8 | 5.9 | 254.7291 | 0.3293
5.9 | 6 | 274.2502 | 0.3371
6 | 6.1 | 294.1615 | 0.34408
6.1 | 6.2 | 312.1059 | 0.34769
6.2 | 6.3 | 331.1359 | 0.3516
6.3 | 6.4 | 350.9579 | 0.35545
6.4 | 6.5 | 371.2642 | 0.35893
6.5 | 6.6 | 391.0231 | 0.36111
6.6 | 6.7 | 418.4629 | 0.3694
6.7 | 6.8 | 435.5449 | 0.36777
6.8 | 6.9 | 463.1069 | 0.37428
6.9 | 7 | 490 | 0.37929
7 | 7.1 | 520 | 0.38574
7.1 | 7.2 | 550 | 0.39123
7.2 | 7.3 | 581.1967 | 0.39666
7.3 | 7.4 | 608.0424 | 0.39839
7.4 | 7.5 | 634 | 0.399
7.5 | 7.6 | 662.0747 | 0.40043
7.6 | 7.7 | 692 | 0.40244
7.7 | 7.8 | 720 | 0.40282
7.8 | 7.9 | 751 | 0.40441
7.9 | 8 | 781.9273 | 0.40547
8 | 8.1 | 816 | 0.40766
8.1 | 8.2 | 848 | 0.40834
8.2 | 8.3 | 880 | 0.40861
8.3 | 8.4 | 915 | 0.40987
8.4 | 8.5 | 950 | 0.41071
8.5 | 8.6 | 985 | 0.41116
8.6 | 8.7 | 1020.7913 | 0.41157
8.7 | 8.8 | 1050.2146 | 0.40916
8.8 | 8.9 | 1083.9522 | 0.40823
8.9 | 9 | 1115 | 0.40608
9 | 9.1 | 1146.319 | 0.40387
9.1 | 9.2 | 1171.1401 | 0.39931
9.2 | 9.3 | 1207.8 | 0.39867
9.3 | 9.4 | 1244.6 | 0.39784
9.4 | 9.5 | 1281.4 | 0.39681
9.5 | 9.6 | 1318.2 | 0.39558
9.6 | 9.7 | 1355.9557 | 0.39445
9.7 | 9.8 | 1381.8333 | 0.3898
9.8 | 9.9 | 1408.6667 | 0.38545
9.9 | 10 | 1435.5 | 0.38113
10 | 10.1 | 1462.3333 | 0.37683
10.1 | 10.2 | 1489.1667 | 0.37257
10.2 | 10.3 | 1516.05 | 0.36836
10.3 | 10.4 | 1528 | 0.36065
10.4 | 10.5 | 1540 | 0.3532
10.5 | 10.6 | 1552 | 0.34597
10.6 | 10.7 | 1564 | 0.33896
10.7 | 10.8 | 1576 | 0.33216
10.8 | 10.9 | 1588 | 0.32556
10.9 | 11 | 1600 | 0.31916
11 | 11.1 | 1607.5 | 0.31207
11.1 | 11.2 | 1615 | 0.3052
11.2 | 11.3 | 1622.5 | 0.29855
11.3 | 11.4 | 1630 | 0.2921
11.4 | 11.5 | 1644 | 0.28699
11.5 | 11.6 | 1658 | 0.28202
11.6 | 11.7 | 1672 | 0.27717
11.7 | 11.8 | 1686 | 0.27244
11.8 | 11.9 | 1700 | 0.26784
11.9 | 12 | 1718 | 0.26396
12 | 12.1 | 1736 | 0.26017
12.1 | 12.2 | 1754 | 0.25646
12.2 | 12.3 | 1772 | 0.25282
12.3 | 12.4 | 1790 | 0.24926
12.4 | 12.5 | 1800 | 0.24469
12.5 | 12.6 | 1810 | 0.24023
12.6 | 12.7 | 1820 | 0.2359
12.7 | 12.8 | 1830 | 0.23168
12.8 | 12.9 | 1851.25 | 0.22896
12.9 | 13 | 1872.5 | 0.22629
13 | 13.1 | 1893.75 | 0.22365
13.1 | 13.2 | 1915 | 0.22106
13.2 | 13.3 | 1936.25 | 0.21851
13.3 | 13.4 | 1957.5 | 0.216
13.4 | 13.5 | 1978.75 | 0.21353
13.5 | 13.6 | 2000 | 0.2111
13.6 | 13.7 | 2000 | 0.20651
13.7 | 13.8 | 2000 | 0.20205
13.8 | 13.9 | 2000 | 0.19772
13.9 | 14 | 2000 | 0.19351
14 | 14.1 | 2000 | 0.18943
14.1 | 14.2 | 2000 | 0.18545
14.2 | 14.3 | 2000 | 0.18159
14.3 | 14.4 | 2000 | 0.17783
14.4 | 14.5 | 2000 | 0.17418
14.5 | 14.6 | 2000 | 0.17062
14.6 | 14.7 | 2000 | 0.16716
14.7 | 14.8 | 2000 | 0.1638
14.8 | 14.9 | 2000 | 0.16052
14.9 | 15 | 2000 | 0.15733
15 | 15.1 | 2000 | 0.15423
15.1 | 15.2 | 2000 | 0.1512
15.2 | 15.3 | 2000 | 0.14826
15.3 | 15.4 | 2000 | 0.14539
15.4 | 15.5 | 2000 | 0.14259
15.5 | 15.6 | 2000 | 0.13987
15.6 | 15.7 | 2000 | 0.13721
15.7 | 15.8 | 2000 | 0.13462
15.8 | 15.9 | 2000 | 0.1321
15.9 | 16 | 2000 | 0.12964
16 | 16.1 | 2000 | 0.12724
16.1 | 16.2 | 2000 | 0.1249
16.2 | 16.3 | 2000 | 0.12261
16.3 | 16.4 | 2000 | 0.12038
16.4 | 16.5 | 2000 | 0.11821
16.5 | 16.6 | 2000 | 0.11608
16.6 | 16.7 | 2000 | 0.11401
16.7 | 16.8 | 2000 | 0.11199
16.8 | 16.9 | 2000 | 0.11001
16.9 | 17 | 2000 | 0.10808
17 | 17.1 | 2000 | 0.1062
17.1 | 17.2 | 2000 | 0.10435
17.2 | 17.3 | 2000 | 0.10256
17.3 | 17.4 | 2000 | 0.1008
17.4 | 17.5 | 2000 | 0.099079
17.5 | 17.6 | 2000 | 0.0974
17.6 | 17.7 | 2000 | 0.095758
17.7 | 17.8 | 2000 | 0.094153
17.8 | 17.9 | 2000 | 0.092584
17.9 | 18 | 2000 | 0.09105
18 | 18.1 | 2000 | 0.089549
18.1 | 18.2 | 2000 | 0.088081
18.2 | 18.3 | 2000 | 0.086645
18.3 | 18.4 | 2000 | 0.08524
18.4 | 18.5 | 2000 | 0.083865
18.5 | 18.6 | 2000 | 0.08252
18.6 | 18.7 | 2000 | 0.081203
18.7 | 18.8 | 2000 | 0.079914
18.8 | 18.9 | 2000 | 0.078652
18.9 | 19 | 2000 | 0.077417
19 | 19.1 | 2000 | 0.076207
19.1 | 19.2 | 2000 | 0.075023
19.2 | 19.3 | 2000 | 0.073862
19.3 | 19.4 | 2000 | 0.072726
19.4 | 19.5 | 2000 | 0.071613
19.5 | 19.6 | 2000 | 0.070522
19.6 | 19.7 | 2000 | 0.069454
19.7 | 19.8 | 2000 | 0.068407
19.8 | 19.9 | 2000 | 0.067381
19.9 | 20 | 0 | 0
20 | 25 | 0 | 0
25 | 50 | 0 | 0