## Dangri(Others)
Wind Speed From | Wind Speed To | Power (Kw) | Cp
0 | 1.2 | 0 | 0 | Turbine Make | Inox
1.2 | 1.3 | 0 | 0 | Turbine Type | DF93.3
1.3 | 1.4 | 0 | 0 | Cut in Speed | 3
1.4 | 1.5 | 0 | 0 | Cut Out Speed | 20
1.5 | 1.6 | 0 | 0 | Rated Speed | 11.5
1.6 | 1.7 | 0 | 0 | Swept area | 6795
1.7 | 1.8 | 0 | 0 | Air Density | 1.0934
1.8 | 1.9 | 0 | 0
1.9 | 2 | 0 | 0
2 | 2.1 | 0 | 0
2.1 | 2.2 | 0 | 0
2.2 | 2.3 | 0 | 0
2.3 | 2.4 | 0 | 0
2.4 | 2.5 | 0 | 0
2.5 | 2.6 | 0.25 | 0.0043072
2.6 | 2.7 | 2.1 | 0.032164
2.7 | 2.8 | 4 | 0.054707
2.8 | 2.9 | 5.7 | 0.0699
2.9 | 3 | 6.5 | 0.071746
3 | 3.1 | 8.41 | 0.083851
3.1 | 3.2 | 9.54 | 0.086207
3.2 | 3.3 | 12.4 | 0.10187
3.3 | 3.4 | 15.5 | 0.11611
3.4 | 3.5 | 17.4 | 0.11918
3.5 | 3.6 | 20.1 | 0.1262
3.6 | 3.7 | 22.4 | 0.12925
3.7 | 3.8 | 27.21 | 0.14461
3.8 | 3.9 | 29.8229 | 0.14631
3.9 | 4 | 33.7475 | 0.15315
4 | 4.1 | 39.6461 | 0.16676
4.1 | 4.2 | 45.0959 | 0.17614
4.2 | 4.3 | 51.8092 | 0.18825
4.3 | 4.4 | 61.0413 | 0.20668
4.4 | 4.5 | 70.5115 | 0.22283
4.5 | 4.6 | 79.4109 | 0.2346
4.6 | 4.7 | 89.8382 | 0.24846
4.7 | 4.8 | 101.8327 | 0.26404
4.8 | 4.9 | 111.5135 | 0.27144
4.9 | 5 | 122.9648 | 0.28136
5 | 5.1 | 135.0631 | 0.29087
5.1 | 5.2 | 148.9932 | 0.30237
5.2 | 5.3 | 161.6702 | 0.30953
5.3 | 5.4 | 175.903 | 0.31807
5.4 | 5.5 | 190.4656 | 0.32562
5.5 | 5.6 | 205.794 | 0.33298
5.6 | 5.7 | 218.6742 | 0.33521
5.7 | 5.8 | 236.4783 | 0.34375
5.8 | 5.9 | 254.6805 | 0.35139
5.9 | 6 | 272.6477 | 0.35737
6 | 6.1 | 292.5193 | 0.36457
6.1 | 6.2 | 309.4809 | 0.36705
6.2 | 6.3 | 330.3547 | 0.37315
6.3 | 6.4 | 348.9059 | 0.37563
6.4 | 6.5 | 372.4001 | 0.38243
6.5 | 6.6 | 392.3355 | 0.38459
6.6 | 6.7 | 417.3692 | 0.39081
6.7 | 6.8 | 439.4956 | 0.39338
6.8 | 6.9 | 461.93 | 0.39548
6.9 | 7 | 488.9712 | 0.40069
7 | 7.1 | 506.4876 | 0.39751
7.1 | 7.2 | 531.4642 | 0.39974
7.2 | 7.3 | 559.65 | 0.40364
7.3 | 7.4 | 586.5 | 0.40586
7.4 | 7.5 | 614.5 | 0.40823
7.5 | 7.6 | 643.25 | 0.41046
7.6 | 7.7 | 671.5 | 0.4118
7.7 | 7.8 | 696.32 | 0.4106
7.8 | 7.9 | 720.6765 | 0.40882
7.9 | 8 | 747.6663 | 0.40823
8 | 8.1 | 766.672 | 0.4031
8.1 | 8.2 | 795.5 | 0.40296
8.2 | 8.3 | 826.1073 | 0.40334
8.3 | 8.4 | 852.5581 | 0.40139
8.4 | 8.5 | 872.7181 | 0.39638
8.5 | 8.6 | 902.0194 | 0.3954
8.6 | 8.7 | 929.5599 | 0.39342
8.7 | 8.8 | 958.146 | 0.3917
8.8 | 8.9 | 979.7364 | 0.38702
8.9 | 9 | 1003.7655 | 0.3833
9 | 9.1 | 1032.2731 | 0.38119
9.1 | 9.2 | 1045.2 | 0.37338
9.2 | 9.3 | 1076.8561 | 0.37228
9.3 | 9.4 | 1092.3659 | 0.36559
9.4 | 9.5 | 1123.3346 | 0.36409
9.5 | 9.6 | 1128.4824 | 0.35432
9.6 | 9.7 | 1149.9511 | 0.3499
9.7 | 9.8 | 1151.5039 | 0.33965
9.8 | 9.9 | 1172.5 | 0.33536
9.9 | 10 | 1197.5599 | 0.33225
10 | 10.1 | 1229.9256 | 0.3311
10.1 | 10.2 | 1241.36 | 0.32435
10.2 | 10.3 | 1260.5 | 0.31976
10.3 | 10.4 | 1284.69 | 0.31649
10.4 | 10.5 | 1310.26 | 0.31357
10.5 | 10.6 | 1326.98 | 0.30858
10.6 | 10.7 | 1350.35 | 0.30522
10.7 | 10.8 | 1377.41 | 0.30268
10.8 | 10.9 | 1399.65 | 0.29911
10.9 | 11 | 1419.58 | 0.29509
11 | 11.1 | 1439.85 | 0.29122
11.1 | 11.2 | 1454.77 | 0.28635
11.2 | 11.3 | 1478.32 | 0.28326
11.3 | 11.4 | 1496.81 | 0.27926
11.4 | 11.5 | 1520.35 | 0.27625
11.5 | 11.6 | 1545.21 | 0.27351
11.6 | 11.7 | 1569.32 | 0.27065
11.7 | 11.8 | 1592.58 | 0.26768
11.8 | 11.9 | 1620.36 | 0.26549
11.9 | 12 | 1645.77 | 0.26291
12 | 12.1 | 1669.54 | 0.26009
12.1 | 12.2 | 1689.21 | 0.25669
12.2 | 12.3 | 1715.32 | 0.2543
12.3 | 12.4 | 1736.54 | 0.25122
12.4 | 12.5 | 1759.82 | 0.24847
12.5 | 12.6 | 1791.21 | 0.24688
12.6 | 12.7 | 1820.36 | 0.24498
12.7 | 12.8 | 1854.73 | 0.24375
12.8 | 12.9 | 1874.62 | 0.24064
12.9 | 13 | 1896.55 | 0.23783
13 | 13.1 | 1925.41 | 0.23592
13.1 | 13.2 | 1946.35 | 0.23307
13.2 | 13.3 | 1969.54 | 0.23053
13.3 | 13.4 | 1985.74 | 0.22722
13.4 | 13.5 | 2000 | 0.22377
13.5 | 13.6 | 2000 | 0.21883
13.6 | 13.7 | 2000 | 0.21404
13.7 | 13.8 | 2000 | 0.20939
13.8 | 13.9 | 2000 | 0.20487
13.9 | 14 | 2000 | 0.20048
14 | 14.1 | 2000 | 0.19621
14.1 | 14.2 | 2000 | 0.19207
14.2 | 14.3 | 2000 | 0.18804
14.3 | 14.4 | 2000 | 0.18412
14.4 | 14.5 | 2000 | 0.18031
14.5 | 14.6 | 2000 | 0.17661
14.6 | 14.7 | 2000 | 0.173
14.7 | 14.8 | 2000 | 0.16949
14.8 | 14.9 | 2000 | 0.16608
14.9 | 15 | 2000 | 0.16276
15 | 15.1 | 2000 | 0.15953
15.1 | 15.2 | 2000 | 0.15638
15.2 | 15.3 | 2000 | 0.15331
15.3 | 15.4 | 2000 | 0.15033
15.4 | 15.5 | 2000 | 0.14742
15.5 | 15.6 | 2000 | 0.14458
15.6 | 15.7 | 2000 | 0.14182
15.7 | 15.8 | 2000 | 0.13913
15.8 | 15.9 | 2000 | 0.1365
15.9 | 16 | 2000 | 0.13394
16 | 16.1 | 2000 | 0.13145
16.1 | 16.2 | 2000 | 0.12901
16.2 | 16.3 | 2000 | 0.12664
16.3 | 16.4 | 2000 | 0.12432
16.4 | 16.5 | 2000 | 0.12206
16.5 | 16.6 | 2000 | 0.11985
16.6 | 16.7 | 2000 | 0.1177
16.7 | 16.8 | 2000 | 0.1156
16.8 | 16.9 | 2000 | 0.11355
16.9 | 17 | 2000 | 0.11154
17 | 17.1 | 2000 | 0.10959
17.1 | 17.2 | 2000 | 0.10768
17.2 | 17.3 | 2000 | 0.10581
17.3 | 17.4 | 2000 | 0.10398
17.4 | 17.5 | 2000 | 0.1022
17.5 | 17.6 | 2000 | 0.10046
17.6 | 17.7 | 2000 | 0.098757
17.7 | 17.8 | 2000 | 0.097093
17.8 | 17.9 | 2000 | 0.095466
17.9 | 18 | 2000 | 0.093875
18 | 18.1 | 2000 | 0.092319
18.1 | 18.2 | 2000 | 0.090797
18.2 | 18.3 | 2000 | 0.089309
18.3 | 18.4 | 2000 | 0.087852
18.4 | 18.5 | 2000 | 0.086428
18.5 | 18.6 | 2000 | 0.085034
18.6 | 18.7 | 2000 | 0.08367
18.7 | 18.8 | 2000 | 0.082335
18.8 | 18.9 | 2000 | 0.081028
18.9 | 19 | 2000 | 0.079748
19 | 19.1 | 2000 | 0.078496
19.1 | 19.2 | 2000 | 0.077269
19.2 | 19.3 | 2000 | 0.076068
19.3 | 19.4 | 2000 | 0.074892
19.4 | 19.5 | 2000 | 0.07374
19.5 | 19.6 | 2000 | 0.072611
19.6 | 19.7 | 2000 | 0.071505
19.7 | 19.8 | 2000 | 0.070422
19.8 | 19.9 | 2000 | 0.06936
19.9 | 20 | 2000 | 0.06832
20 | 25 | 0 | 0
25 | 50 | 0 | 0