## Dangri(Others)
Wind Speed From | Wind Speed To | Power (Kw) | Cp
0 | 1.2 | 0 | 0 | Turbine Make | Inox
1.2 | 1.3 | 0 | 0 | Turbine Type | DF93.3
1.3 | 1.4 | 0 | 0 | Cut in Speed | 3
1.4 | 1.5 | 0 | 0 | Cut Out Speed | 20
1.5 | 1.6 | 0 | 0 | Rated Speed | 11.5
1.6 | 1.7 | 0 | 0 | Swept area | 6795
1.7 | 1.8 | 0 | 0 | Air Density | 1.0939
1.8 | 1.9 | 0 | 0
1.9 | 2 | 0 | 0
2 | 2.1 | 0 | 0
2.1 | 2.2 | 0 | 0
2.2 | 2.3 | 0 | 0
2.3 | 2.4 | 0 | 0
2.4 | 2.5 | 0 | 0
2.5 | 2.6 | 1.5 | 0.025831
2.6 | 2.7 | 3 | 0.045927
2.7 | 2.8 | 4 | 0.05468
2.8 | 2.9 | 6.2 | 0.075994
2.9 | 3 | 8.1 | 0.089362
3 | 3.1 | 9.5 | 0.094672
3.1 | 3.2 | 11 | 0.099351
3.2 | 3.3 | 13.4 | 0.11003
3.3 | 3.4 | 15 | 0.11231
3.4 | 3.5 | 17.4 | 0.11912
3.5 | 3.6 | 19.6 | 0.123
3.6 | 3.7 | 22.4 | 0.12918
3.7 | 3.8 | 26.5 | 0.14077
3.8 | 3.9 | 30.1 | 0.1476
3.9 | 4 | 34.7843 | 0.15778
4 | 4.1 | 40.1902 | 0.16897
4.1 | 4.2 | 48.2545 | 0.18839
4.2 | 4.3 | 55.0224 | 0.19983
4.3 | 4.4 | 64.4485 | 0.21811
4.4 | 4.5 | 72.8268 | 0.23004
4.5 | 4.6 | 83.1241 | 0.24544
4.6 | 4.7 | 94.0966 | 0.26011
4.7 | 4.8 | 104.9697 | 0.27204
4.8 | 4.9 | 115.6329 | 0.28133
4.9 | 5 | 125.8564 | 0.28784
5 | 5.1 | 139.1599 | 0.29955
5.1 | 5.2 | 152.4356 | 0.3092
5.2 | 5.3 | 164.9873 | 0.31572
5.3 | 5.4 | 177.5256 | 0.32085
5.4 | 5.5 | 192.2717 | 0.32855
5.5 | 5.6 | 207.1763 | 0.33505
5.6 | 5.7 | 225.0989 | 0.34488
5.7 | 5.8 | 240.3529 | 0.34921
5.8 | 5.9 | 258.7905 | 0.35688
5.9 | 6 | 276.2415 | 0.36191
6 | 6.1 | 293.9823 | 0.36621
6.1 | 6.2 | 312.962 | 0.37099
6.2 | 6.3 | 333.8011 | 0.37686
6.3 | 6.4 | 354.0992 | 0.38104
6.4 | 6.5 | 373.6062 | 0.38348
6.5 | 6.6 | 397.3207 | 0.38928
6.6 | 6.7 | 419.9508 | 0.39303
6.7 | 6.8 | 439.51 | 0.39319
6.8 | 6.9 | 460.6777 | 0.39422
6.9 | 7 | 488.0142 | 0.39971
7 | 7.1 | 505.9856 | 0.39692
7.1 | 7.2 | 534.5743 | 0.40188
7.2 | 7.3 | 559.7787 | 0.40354
7.3 | 7.4 | 577.7274 | 0.39959
7.4 | 7.5 | 606.161 | 0.40249
7.5 | 7.6 | 636.4712 | 0.40594
7.6 | 7.7 | 653.4933 | 0.40056
7.7 | 7.8 | 681.3649 | 0.40158
7.8 | 7.9 | 704.0562 | 0.3992
7.9 | 8 | 734.0184 | 0.40058
8 | 8.1 | 755.244 | 0.3969
8.1 | 8.2 | 789.3939 | 0.39967
8.2 | 8.3 | 814.0031 | 0.39723
8.3 | 8.4 | 833.4984 | 0.39222
8.4 | 8.5 | 852.4393 | 0.38698
8.5 | 8.6 | 886.4149 | 0.38837
8.6 | 8.7 | 906.9853 | 0.38368
8.7 | 8.8 | 924.1022 | 0.37759
8.8 | 8.9 | 962.4443 | 0.38001
8.9 | 9 | 983.4731 | 0.37537
9 | 9.1 | 991.5807 | 0.36599
9.1 | 9.2 | 1029.1268 | 0.36746
9.2 | 9.3 | 1051.3988 | 0.3633
9.3 | 9.4 | 1061.3128 | 0.35502
9.4 | 9.5 | 1071.1926 | 0.34701
9.5 | 9.6 | 1072.4233 | 0.33656
9.6 | 9.7 | 1088.194 | 0.33094
9.7 | 9.8 | 1099.6 | 0.32418
9.8 | 9.9 | 1105.6 | 0.31607
9.9 | 10 | 1119.0309 | 0.31031
10 | 10.1 | 1146.3117 | 0.30844
10.1 | 10.2 | 1122.2437 | 0.29308
10.2 | 10.3 | 1136.7205 | 0.28821
10.3 | 10.4 | 1146.5 | 0.28231
10.4 | 10.5 | 1163.4497 | 0.2783
10.5 | 10.6 | 1165.2505 | 0.27084
10.6 | 10.7 | 1190.2 | 0.26888
10.7 | 10.8 | 1220.5 | 0.26807
10.8 | 10.9 | 1241.36 | 0.26515
10.9 | 11 | 1265.41 | 0.26291
11 | 11.1 | 1284.76 | 0.25972
11.1 | 11.2 | 1305.65 | 0.25687
11.2 | 11.3 | 1326.55 | 0.25406
11.3 | 11.4 | 1352.87 | 0.25228
11.4 | 11.5 | 1370.4 | 0.24888
11.5 | 11.6 | 1396.5 | 0.24706
11.6 | 11.7 | 1425.65 | 0.24575
11.7 | 11.8 | 1448.5 | 0.24335
11.8 | 11.9 | 1460.3 | 0.23914
11.9 | 12 | 1484.14 | 0.23697
12 | 12.1 | 1496.3 | 0.23299
12.1 | 12.2 | 1522.3 | 0.23121
12.2 | 12.3 | 1540.6 | 0.22828
12.3 | 12.4 | 1566.47 | 0.2265
12.4 | 12.5 | 1585.62 | 0.22377
12.5 | 12.6 | 1609.64 | 0.22175
12.6 | 12.7 | 1629.5 | 0.21918
12.7 | 12.8 | 1652.35 | 0.21705
12.8 | 12.9 | 1674.5 | 0.21484
12.9 | 13 | 1699.65 | 0.21304
13 | 13.1 | 1725.65 | 0.21134
13.1 | 13.2 | 1746.35 | 0.20902
13.2 | 13.3 | 1765.84 | 0.20658
13.3 | 13.4 | 1790.23 | 0.20475
13.4 | 13.5 | 1815.64 | 0.20304
13.5 | 13.6 | 1836.58 | 0.20085
13.6 | 13.7 | 1850.25 | 0.19791
13.7 | 13.8 | 1879.6 | 0.19668
13.8 | 13.9 | 1906.87 | 0.19523
13.9 | 14 | 1935.47 | 0.19391
14 | 14.1 | 1956.36 | 0.19183
14.1 | 14.2 | 1982.54 | 0.1903
14.2 | 14.3 | 2000 | 0.18794
14.3 | 14.4 | 2000 | 0.18403
14.4 | 14.5 | 2000 | 0.18022
14.5 | 14.6 | 2000 | 0.17652
14.6 | 14.7 | 2000 | 0.17292
14.7 | 14.8 | 2000 | 0.16941
14.8 | 14.9 | 2000 | 0.166
14.9 | 15 | 2000 | 0.16268
15 | 15.1 | 2000 | 0.15945
15.1 | 15.2 | 2000 | 0.1563
15.2 | 15.3 | 2000 | 0.15324
15.3 | 15.4 | 2000 | 0.15025
15.4 | 15.5 | 2000 | 0.14734
15.5 | 15.6 | 2000 | 0.14451
15.6 | 15.7 | 2000 | 0.14175
15.7 | 15.8 | 2000 | 0.13906
15.8 | 15.9 | 2000 | 0.13643
15.9 | 16 | 2000 | 0.13388
16 | 16.1 | 2000 | 0.13138
16.1 | 16.2 | 2000 | 0.12895
16.2 | 16.3 | 2000 | 0.12657
16.3 | 16.4 | 2000 | 0.12426
16.4 | 16.5 | 2000 | 0.122
16.5 | 16.6 | 2000 | 0.1198
16.6 | 16.7 | 2000 | 0.11764
16.7 | 16.8 | 2000 | 0.11554
16.8 | 16.9 | 2000 | 0.11349
16.9 | 17 | 2000 | 0.11149
17 | 17.1 | 2000 | 0.10953
17.1 | 17.2 | 2000 | 0.10762
17.2 | 17.3 | 2000 | 0.10576
17.3 | 17.4 | 2000 | 0.10393
17.4 | 17.5 | 2000 | 0.10215
17.5 | 17.6 | 2000 | 0.10041
17.6 | 17.7 | 2000 | 0.098709
17.7 | 17.8 | 2000 | 0.097045
17.8 | 17.9 | 2000 | 0.095419
17.9 | 18 | 2000 | 0.093828
18 | 18.1 | 2000 | 0.092273
18.1 | 18.2 | 2000 | 0.090752
18.2 | 18.3 | 2000 | 0.089264
18.3 | 18.4 | 2000 | 0.087809
18.4 | 18.5 | 2000 | 0.086385
18.5 | 18.6 | 2000 | 0.084992
18.6 | 18.7 | 2000 | 0.083628
18.7 | 18.8 | 2000 | 0.082294
18.8 | 18.9 | 2000 | 0.080988
18.9 | 19 | 2000 | 0.079709
19 | 19.1 | 2000 | 0.078457
19.1 | 19.2 | 2000 | 0.077231
19.2 | 19.3 | 2000 | 0.076031
19.3 | 19.4 | 2000 | 0.074855
19.4 | 19.5 | 2000 | 0.073703
19.5 | 19.6 | 2000 | 0.072575
19.6 | 19.7 | 2000 | 0.07147
19.7 | 19.8 | 2000 | 0.070387
19.8 | 19.9 | 2000 | 0.069326
19.9 | 20 | 2000 | 0.068286
20 | 25 | 0 | 0
25 | 50 | 0 | 0