## Dangri(Others)
Wind Speed From | Wind Speed To | Power (Kw) | Cp
0 | 1.2 | 0 | 0 | Turbine Make | Inox
1.2 | 1.3 | 0 | 0 | Turbine Type | DF93.3
1.3 | 1.4 | 0 | 0 | Cut in Speed | 3
1.4 | 1.5 | 0 | 0 | Cut Out Speed | 20
1.5 | 1.6 | 0 | 0 | Rated Speed | 11.5
1.6 | 1.7 | 0 | 0 | Swept area | 6795
1.7 | 1.8 | 0 | 0 | Air Density | 1.08
1.8 | 1.9 | 0 | 0
1.9 | 2 | 0 | 0
2 | 2.1 | 0 | 0
2.1 | 2.2 | 0 | 0
2.2 | 2.3 | 0 | 0
2.3 | 2.4 | 0 | 0
2.4 | 2.5 | 0 | 0
2.5 | 2.6 | 0 | 0
2.6 | 2.7 | 0 | 0
2.7 | 2.8 | 0 | 0
2.8 | 2.9 | 0 | 0
2.9 | 3 | 3.03 | 0.030584
3 | 3.1 | 6.29 | 0.057542
3.1 | 3.2 | 10.03 | 0.08342
3.2 | 3.3 | 12.23 | 0.092747
3.3 | 3.4 | 15.26 | 0.10581
3.4 | 3.5 | 17.132 | 0.1089
3.5 | 3.6 | 20.03 | 0.117
3.6 | 3.7 | 22.03 | 0.11853
3.7 | 3.8 | 24.0858 | 0.11963
3.8 | 3.9 | 27.18 | 0.12487
3.9 | 4 | 29.999 | 0.12774
4 | 4.1 | 33.5449 | 0.13265
4.1 | 4.2 | 43.5221 | 0.1601
4.2 | 4.3 | 48.7965 | 0.16726
4.3 | 4.4 | 64 | 0.20476
4.4 | 4.5 | 71.3256 | 0.21332
4.5 | 4.6 | 82.4409 | 0.23083
4.6 | 4.7 | 92 | 0.2415
4.7 | 4.8 | 101.2439 | 0.2495
4.8 | 4.9 | 113.3319 | 0.26253
4.9 | 5 | 123 | 0.26817
5 | 5.1 | 132.7836 | 0.2728
5.1 | 5.2 | 159 | 0.30818
5.2 | 5.3 | 170.3009 | 0.31175
5.3 | 5.4 | 183 | 0.31673
5.4 | 5.5 | 195 | 0.31942
5.5 | 5.6 | 219.8494 | 0.34118
5.6 | 5.7 | 233.7255 | 0.34395
5.7 | 5.8 | 250 | 0.3492
5.8 | 5.9 | 268.1981 | 0.35589
5.9 | 6 | 283 | 0.35707
6 | 6.1 | 301.688 | 0.36223
6.1 | 6.2 | 320 | 0.36592
6.2 | 6.3 | 335 | 0.36512
6.3 | 6.4 | 350 | 0.36387
6.4 | 6.5 | 365.139 | 0.36236
6.5 | 6.6 | 386.1308 | 0.36603
6.6 | 6.7 | 415 | 0.37605
6.7 | 6.8 | 435 | 0.37703
6.8 | 6.9 | 458.3272 | 0.38023
6.9 | 7 | 484.0616 | 0.38461
7 | 7.1 | 504.8495 | 0.38442
7.1 | 7.2 | 527.1762 | 0.38492
7.2 | 7.3 | 560 | 0.39232
7.3 | 7.4 | 578.9357 | 0.38936
7.4 | 7.5 | 607.4323 | 0.3924
7.5 | 7.6 | 641.27 | 0.39812
7.6 | 7.7 | 673.2953 | 0.40193
7.7 | 7.8 | 702.7827 | 0.4036
7.8 | 7.9 | 737.1847 | 0.40749
7.9 | 8 | 771.5866 | 0.41071
8 | 8.1 | 801.074 | 0.4108
8.1 | 8.2 | 830.5614 | 0.41053
8.2 | 8.3 | 867.1602 | 0.41332
8.3 | 8.4 | 884.6216 | 0.40676
8.4 | 8.5 | 909.1944 | 0.40348
8.5 | 8.6 | 960 | 0.41133
8.6 | 8.7 | 989 | 0.40931
8.7 | 8.8 | 1015 | 0.40591
8.8 | 8.9 | 1046 | 0.40437
8.9 | 9 | 1052.7979 | 0.39358
9 | 9.1 | 1078 | 0.38986
9.1 | 9.2 | 1100.03 | 0.385
9.2 | 9.3 | 1122.3147 | 0.38026
9.3 | 9.4 | 1156 | 0.37931
9.4 | 9.5 | 1179 | 0.37477
9.5 | 9.6 | 1192 | 0.36718
9.6 | 9.7 | 1200 | 0.35833
9.7 | 9.8 | 1211.904 | 0.35092
9.8 | 9.9 | 1235.0687 | 0.3469
9.9 | 10 | 1250 | 0.34066
10 | 10.1 | 1275 | 0.33726
10.1 | 10.2 | 1300 | 0.33386
10.2 | 10.3 | 1325 | 0.33046
10.3 | 10.4 | 1350 | 0.32708
10.4 | 10.5 | 1375 | 0.32371
10.5 | 10.6 | 1399.0825 | 0.32014
10.6 | 10.7 | 1420 | 0.3159
10.7 | 10.8 | 1445 | 0.31262
10.8 | 10.9 | 1470 | 0.30935
10.9 | 11 | 1500 | 0.30714
11 | 11.1 | 1525 | 0.30389
11.1 | 11.2 | 1550 | 0.30067
11.2 | 11.3 | 1575 | 0.29748
11.3 | 11.4 | 1600 | 0.29432
11.4 | 11.5 | 1625 | 0.29119
11.5 | 11.6 | 1650 | 0.28809
11.6 | 11.7 | 1675 | 0.28502
11.7 | 11.8 | 1700 | 0.28198
11.8 | 11.9 | 1725 | 0.27897
11.9 | 12 | 1750 | 0.276
12 | 12.1 | 1775 | 0.27306
12.1 | 12.2 | 1800 | 0.27015
12.2 | 12.3 | 1825 | 0.26728
12.3 | 12.4 | 1850 | 0.26444
12.4 | 12.5 | 1875 | 0.26163
12.5 | 12.6 | 1900 | 0.25886
12.6 | 12.7 | 1920 | 0.25545
12.7 | 12.8 | 1940 | 0.25211
12.8 | 12.9 | 1960 | 0.24883
12.9 | 13 | 1980 | 0.24561
13 | 13.1 | 2000 | 0.24246
13.1 | 13.2 | 2000 | 0.23699
13.2 | 13.3 | 2000 | 0.23168
13.3 | 13.4 | 2000 | 0.22653
13.4 | 13.5 | 2000 | 0.22154
13.5 | 13.6 | 2000 | 0.21669
13.6 | 13.7 | 2000 | 0.21198
13.7 | 13.8 | 2000 | 0.2074
13.8 | 13.9 | 2000 | 0.20296
13.9 | 14 | 2000 | 0.19864
14 | 14.1 | 2000 | 0.19444
14.1 | 14.2 | 2000 | 0.19036
14.2 | 14.3 | 2000 | 0.1864
14.3 | 14.4 | 2000 | 0.18254
14.4 | 14.5 | 2000 | 0.17879
14.5 | 14.6 | 2000 | 0.17514
14.6 | 14.7 | 2000 | 0.17159
14.7 | 14.8 | 2000 | 0.16814
14.8 | 14.9 | 2000 | 0.16477
14.9 | 15 | 2000 | 0.1615
15 | 15.1 | 2000 | 0.15831
15.1 | 15.2 | 2000 | 0.15521
15.2 | 15.3 | 2000 | 0.15219
15.3 | 15.4 | 2000 | 0.14924
15.4 | 15.5 | 2000 | 0.14637
15.5 | 15.6 | 2000 | 0.14357
15.6 | 15.7 | 2000 | 0.14085
15.7 | 15.8 | 2000 | 0.13819
15.8 | 15.9 | 2000 | 0.1356
15.9 | 16 | 2000 | 0.13307
16 | 16.1 | 2000 | 0.13061
16.1 | 16.2 | 2000 | 0.1282
16.2 | 16.3 | 2000 | 0.12586
16.3 | 16.4 | 2000 | 0.12357
16.4 | 16.5 | 2000 | 0.12134
16.5 | 16.6 | 2000 | 0.11916
16.6 | 16.7 | 2000 | 0.11703
16.7 | 16.8 | 2000 | 0.11495
16.8 | 16.9 | 2000 | 0.11292
16.9 | 17 | 2000 | 0.11094
17 | 17.1 | 2000 | 0.10901
17.1 | 17.2 | 2000 | 0.10712
17.2 | 17.3 | 2000 | 0.10527
17.3 | 17.4 | 2000 | 0.10347
17.4 | 17.5 | 2000 | 0.1017
17.5 | 17.6 | 2000 | 0.099979
17.6 | 17.7 | 2000 | 0.098294
17.7 | 17.8 | 2000 | 0.096647
17.8 | 17.9 | 2000 | 0.095036
17.9 | 18 | 2000 | 0.093461
18 | 18.1 | 2000 | 0.09192
18.1 | 18.2 | 2000 | 0.090413
18.2 | 18.3 | 2000 | 0.088939
18.3 | 18.4 | 2000 | 0.087497
18.4 | 18.5 | 2000 | 0.086086
18.5 | 18.6 | 2000 | 0.084705
18.6 | 18.7 | 2000 | 0.083353
18.7 | 18.8 | 2000 | 0.08203
18.8 | 18.9 | 2000 | 0.080735
18.9 | 19 | 2000 | 0.079467
19 | 19.1 | 2000 | 0.078225
19.1 | 19.2 | 2000 | 0.077009
19.2 | 19.3 | 2000 | 0.075818
19.3 | 19.4 | 2000 | 0.074652
19.4 | 19.5 | 2000 | 0.073509
19.5 | 19.6 | 2000 | 0.07239
19.6 | 19.7 | 2000 | 0.071293
19.7 | 19.8 | 2000 | 0.070218
19.8 | 19.9 | 2000 | 0.069165
19.9 | 20 | 0 | 0
20 | 25 | 0 | 0
25 | 50 | 0 | 0