## Dangri(Others)
Wind Speed From | Wind Speed To | Power (Kw) | Cp
0 | 1.2 | 0 | 0 | Turbine Make | Inox
1.2 | 1.3 | 0 | 0 | Turbine Type | DF93.3
1.3 | 1.4 | 0 | 0 | Cut in Speed | 3
1.4 | 1.5 | 0 | 0 | Cut Out Speed | 20
1.5 | 1.6 | 0 | 0 | Rated Speed | 11.5
1.6 | 1.7 | 0 | 0 | Swept area | 6795
1.7 | 1.8 | 0 | 0 | Air Density | 1.1054
1.8 | 1.9 | 0 | 0
1.9 | 2 | 0 | 0
2 | 2.1 | 0 | 0
2.1 | 2.2 | 0 | 0
2.2 | 2.3 | 0 | 0
2.3 | 2.4 | 0 | 0
2.4 | 2.5 | 0 | 0
2.5 | 2.6 | 1.05 | 0.017893
2.6 | 2.7 | 2.68 | 0.040601
2.7 | 2.8 | 3.47 | 0.046942
2.8 | 2.9 | 5.05 | 0.061255
2.9 | 3 | 6.32 | 0.068999
3 | 3.1 | 8.47 | 0.08353
3.1 | 3.2 | 10.08 | 0.090094
3.2 | 3.3 | 12.67 | 0.10296
3.3 | 3.4 | 15.1 | 0.11188
3.4 | 3.5 | 17.45 | 0.11822
3.5 | 3.6 | 20.14 | 0.12508
3.6 | 3.7 | 23.74 | 0.13549
3.7 | 3.8 | 29.58 | 0.15549
3.8 | 3.9 | 34.22 | 0.16605
3.9 | 4 | 38.444 | 0.17257
4 | 4.1 | 43.5226 | 0.18107
4.1 | 4.2 | 53.803 | 0.20786
4.2 | 4.3 | 60.4934 | 0.21741
4.3 | 4.4 | 70.8294 | 0.23721
4.4 | 4.5 | 80.897 | 0.25287
4.5 | 4.6 | 90.5414 | 0.26456
4.6 | 4.7 | 103.8542 | 0.2841
4.7 | 4.8 | 111.8746 | 0.28692
4.8 | 4.9 | 124.5825 | 0.29995
4.9 | 5 | 137.9932 | 0.31231
5 | 5.1 | 148.1114 | 0.3155
5.1 | 5.2 | 162.8497 | 0.32689
5.2 | 5.3 | 176.1577 | 0.33359
5.3 | 5.4 | 187.117 | 0.33466
5.4 | 5.5 | 204.4111 | 0.34566
5.5 | 5.6 | 217.4085 | 0.34794
5.6 | 5.7 | 233.8482 | 0.35456
5.7 | 5.8 | 247.8101 | 0.3563
5.8 | 5.9 | 267.8872 | 0.36559
5.9 | 6 | 283.2729 | 0.36726
6 | 6.1 | 302.1489 | 0.37247
6.1 | 6.2 | 319.1436 | 0.37438
6.2 | 6.3 | 340.4141 | 0.38032
6.3 | 6.4 | 359.6107 | 0.38294
6.4 | 6.5 | 380.61 | 0.3866
6.5 | 6.6 | 400.613 | 0.38842
6.6 | 6.7 | 424.8502 | 0.39348
6.7 | 6.8 | 445.0146 | 0.39398
6.8 | 6.9 | 468.0161 | 0.39633
6.9 | 7 | 491.8067 | 0.39863
7 | 7.1 | 520.35 | 0.40395
7.1 | 7.2 | 537.7332 | 0.40005
7.2 | 7.3 | 559.6122 | 0.39922
7.3 | 7.4 | 582.8196 | 0.39892
7.4 | 7.5 | 605.7559 | 0.39804
7.5 | 7.6 | 628.65 | 0.39678
7.6 | 7.7 | 653.65 | 0.39648
7.7 | 7.8 | 678.24 | 0.39558
7.8 | 7.9 | 701.8527 | 0.39381
7.9 | 8 | 725.61 | 0.39187
8 | 8.1 | 750.25 | 0.39017
8.1 | 8.2 | 775.61 | 0.38861
8.2 | 8.3 | 797.8237 | 0.38529
8.3 | 8.4 | 820.36 | 0.38202
8.4 | 8.5 | 843.7973 | 0.37907
8.5 | 8.6 | 863.7823 | 0.37451
8.6 | 8.7 | 892.9716 | 0.37382
8.7 | 8.8 | 910.2124 | 0.36805
8.8 | 8.9 | 921.0774 | 0.35989
8.9 | 9 | 944.3168 | 0.35667
9 | 9.1 | 954.9232 | 0.34879
9.1 | 9.2 | 957.6855 | 0.33839
9.2 | 9.3 | 975.5534 | 0.33359
9.3 | 9.4 | 989.62 | 0.3276
9.4 | 9.5 | 1008.65 | 0.32335
9.5 | 9.6 | 1020.65 | 0.31698
9.6 | 9.7 | 1035.14 | 0.31153
9.7 | 9.8 | 1048.32 | 0.30584
9.8 | 9.9 | 1060.58 | 0.30004
9.9 | 10 | 1075.21 | 0.29506
10 | 10.1 | 1084.36 | 0.28873
10.1 | 10.2 | 1099.64 | 0.28419
10.2 | 10.3 | 1109.35 | 0.27835
10.3 | 10.4 | 1126.87 | 0.27459
10.4 | 10.5 | 1150.32 | 0.2723
10.5 | 10.6 | 1178.54 | 0.27108
10.6 | 10.7 | 1186.1 | 0.26517
10.7 | 10.8 | 1198.32 | 0.26046
10.8 | 10.9 | 1212.35 | 0.25626
10.9 | 11 | 1236.54 | 0.25424
11 | 11.1 | 1265.21 | 0.25311
11.1 | 11.2 | 1278.21 | 0.24886
11.2 | 11.3 | 1290.36 | 0.24456
11.3 | 11.4 | 1320.55 | 0.24369
11.4 | 11.5 | 1345 | 0.24173
11.5 | 11.6 | 1369.54 | 0.23977
11.6 | 11.7 | 1388.62 | 0.23688
11.7 | 11.8 | 1397.65 | 0.23236
11.8 | 11.9 | 1420.55 | 0.23021
11.9 | 12 | 1432.58 | 0.22636
12 | 12.1 | 1450.41 | 0.2235
12.1 | 12.2 | 1475.36 | 0.22175
12.2 | 12.3 | 1486.54 | 0.21798
12.3 | 12.4 | 1499.65 | 0.21458
12.4 | 12.5 | 1520.33 | 0.21232
12.5 | 12.6 | 1536.57 | 0.20948
12.6 | 12.7 | 1550.35 | 0.20637
12.7 | 12.8 | 1580.21 | 0.20541
12.8 | 12.9 | 1596.32 | 0.20268
12.9 | 13 | 1623.5 | 0.20137
13 | 13.1 | 1652.36 | 0.20026
13.1 | 13.2 | 1680.25 | 0.19901
13.2 | 13.3 | 1696.32 | 0.19638
13.3 | 13.4 | 1725.64 | 0.19531
13.4 | 13.5 | 1746.21 | 0.19324
13.5 | 13.6 | 1765.98 | 0.19112
13.6 | 13.7 | 1789.55 | 0.18943
13.7 | 13.8 | 1812.65 | 0.1877
13.8 | 13.9 | 1839.65 | 0.18639
13.9 | 14 | 1850.25 | 0.18345
14 | 14.1 | 1876.32 | 0.18207
14.1 | 14.2 | 1890.26 | 0.17955
14.2 | 14.3 | 1920.35 | 0.17858
14.3 | 14.4 | 1945.32 | 0.17713
14.4 | 14.5 | 1968.54 | 0.17554
14.5 | 14.6 | 1985.31 | 0.1734
14.6 | 14.7 | 2000 | 0.17112
14.7 | 14.8 | 2000 | 0.16765
14.8 | 14.9 | 2000 | 0.16427
14.9 | 15 | 2000 | 0.16099
15 | 15.1 | 2000 | 0.15779
15.1 | 15.2 | 2000 | 0.15468
15.2 | 15.3 | 2000 | 0.15164
15.3 | 15.4 | 2000 | 0.14869
15.4 | 15.5 | 2000 | 0.14581
15.5 | 15.6 | 2000 | 0.14301
15.6 | 15.7 | 2000 | 0.14027
15.7 | 15.8 | 2000 | 0.13761
15.8 | 15.9 | 2000 | 0.13501
15.9 | 16 | 2000 | 0.13248
16 | 16.1 | 2000 | 0.13001
16.1 | 16.2 | 2000 | 0.12761
16.2 | 16.3 | 2000 | 0.12526
16.3 | 16.4 | 2000 | 0.12297
16.4 | 16.5 | 2000 | 0.12073
16.5 | 16.6 | 2000 | 0.11855
16.6 | 16.7 | 2000 | 0.11642
16.7 | 16.8 | 2000 | 0.11434
16.8 | 16.9 | 2000 | 0.11231
16.9 | 17 | 2000 | 0.11033
17 | 17.1 | 2000 | 0.10839
17.1 | 17.2 | 2000 | 0.1065
17.2 | 17.3 | 2000 | 0.10466
17.3 | 17.4 | 2000 | 0.10285
17.4 | 17.5 | 2000 | 0.10109
17.5 | 17.6 | 2000 | 0.099366
17.6 | 17.7 | 2000 | 0.097682
17.7 | 17.8 | 2000 | 0.096035
17.8 | 17.9 | 2000 | 0.094426
17.9 | 18 | 2000 | 0.092852
18 | 18.1 | 2000 | 0.091313
18.1 | 18.2 | 2000 | 0.089808
18.2 | 18.3 | 2000 | 0.088336
18.3 | 18.4 | 2000 | 0.086896
18.4 | 18.5 | 2000 | 0.085487
18.5 | 18.6 | 2000 | 0.084108
18.6 | 18.7 | 2000 | 0.082758
18.7 | 18.8 | 2000 | 0.081438
18.8 | 18.9 | 2000 | 0.080145
18.9 | 19 | 2000 | 0.07888
19 | 19.1 | 2000 | 0.077641
19.1 | 19.2 | 2000 | 0.076428
19.2 | 19.3 | 2000 | 0.07524
19.3 | 19.4 | 2000 | 0.074076
19.4 | 19.5 | 2000 | 0.072937
19.5 | 19.6 | 2000 | 0.07182
19.6 | 19.7 | 2000 | 0.070727
19.7 | 19.8 | 2000 | 0.069655
19.8 | 19.9 | 2000 | 0.068605
19.9 | 20 | 2000 | 0.067576
20 | 25 | 0 | 0
25 | 50 | 0 | 0