## Dangri(Others)
Wind Speed From | Wind Speed To | Power (Kw) | Cp
0 | 1.2 | 0 | 0 | Turbine Make | Inox
1.2 | 1.3 | 0 | 0 | Turbine Type | DF93.3
1.3 | 1.4 | 0 | 0 | Cut in Speed | 3
1.4 | 1.5 | 0 | 0 | Cut Out Speed | 20
1.5 | 1.6 | 0 | 0 | Rated Speed | 11.5
1.6 | 1.7 | 0 | 0 | Swept area | 6795
1.7 | 1.8 | 0 | 0 | Air Density | 1.1516
1.8 | 1.9 | 0 | 0
1.9 | 2 | 0 | 0
2 | 2.1 | 0 | 0
2.1 | 2.2 | 0 | 0
2.2 | 2.3 | 0 | 0
2.3 | 2.4 | 0 | 0
2.4 | 2.5 | 0 | 0
2.5 | 2.6 | 0 | 0
2.6 | 2.7 | 0 | 0
2.7 | 2.8 | 0 | 0
2.8 | 2.9 | 0 | 0
2.9 | 3 | 0 | 0
3 | 3.1 | 5.45 | 0.051591
3.1 | 3.2 | 9.1 | 0.078072
3.2 | 3.3 | 12.67 | 0.098825
3.3 | 3.4 | 15.1 | 0.10739
3.4 | 3.5 | 17.45 | 0.11347
3.5 | 3.6 | 20.14 | 0.12006
3.6 | 3.7 | 23.74 | 0.13005
3.7 | 3.8 | 29.58 | 0.14926
3.8 | 3.9 | 34.22 | 0.15939
3.9 | 4 | 38.444 | 0.16564
4 | 4.1 | 43.5226 | 0.17381
4.1 | 4.2 | 53.803 | 0.19952
4.2 | 4.3 | 60.4934 | 0.20869
4.3 | 4.4 | 70.8294 | 0.22769
4.4 | 4.5 | 80.088 | 0.2403
4.5 | 4.6 | 89.636 | 0.25141
4.6 | 4.7 | 102.8157 | 0.26998
4.7 | 4.8 | 110.7558 | 0.27265
4.8 | 4.9 | 123.3366 | 0.28504
4.9 | 5 | 136.6133 | 0.29679
5 | 5.1 | 146.6303 | 0.29981
5.1 | 5.2 | 161.2212 | 0.31064
5.2 | 5.3 | 174.3961 | 0.317
5.3 | 5.4 | 185.2458 | 0.31802
5.4 | 5.5 | 202.367 | 0.32847
5.5 | 5.6 | 215.2345 | 0.33065
5.6 | 5.7 | 231.5097 | 0.33693
5.7 | 5.8 | 245.332 | 0.33859
5.8 | 5.9 | 263.12 | 0.34467
5.9 | 6 | 280.12 | 0.3486
6 | 6.1 | 294.12 | 0.34802
6.1 | 6.2 | 312.7608 | 0.35218
6.2 | 6.3 | 333.6058 | 0.35776
6.3 | 6.4 | 352.4185 | 0.36023
6.4 | 6.5 | 372.9978 | 0.36367
6.5 | 6.6 | 392.6007 | 0.36538
6.6 | 6.7 | 416.3532 | 0.37014
6.7 | 6.8 | 436.1144 | 0.37061
6.8 | 6.9 | 462.23 | 0.37573
6.9 | 7 | 485.12 | 0.37743
7 | 7.1 | 515.12 | 0.38384
7.1 | 7.2 | 537.7332 | 0.384
7.2 | 7.3 | 559.6122 | 0.3832
7.3 | 7.4 | 582.8196 | 0.38292
7.4 | 7.5 | 605.7559 | 0.38207
7.5 | 7.6 | 628.65 | 0.38086
7.6 | 7.7 | 653.65 | 0.38058
7.7 | 7.8 | 678.24 | 0.37971
7.8 | 7.9 | 701.8527 | 0.37801
7.9 | 8 | 725.61 | 0.37615
8 | 8.1 | 750.25 | 0.37452
8.1 | 8.2 | 775.61 | 0.37302
8.2 | 8.3 | 797.8237 | 0.36983
8.3 | 8.4 | 820.36 | 0.3667
8.4 | 8.5 | 843.7973 | 0.36386
8.5 | 8.6 | 863.7823 | 0.35949
8.6 | 8.7 | 892.9716 | 0.35882
8.7 | 8.8 | 910.2124 | 0.35328
8.8 | 8.9 | 921.0774 | 0.34545
8.9 | 9 | 944.3168 | 0.34236
9 | 9.1 | 954.9232 | 0.3348
9.1 | 9.2 | 957.6855 | 0.32482
9.2 | 9.3 | 975.5534 | 0.3202
9.3 | 9.4 | 989.62 | 0.31445
9.4 | 9.5 | 1008.65 | 0.31038
9.5 | 9.6 | 1020.65 | 0.30426
9.6 | 9.7 | 1035.14 | 0.29904
9.7 | 9.8 | 1048.32 | 0.29357
9.8 | 9.9 | 1060.58 | 0.28801
9.9 | 10 | 1075.21 | 0.28322
10 | 10.1 | 1084.36 | 0.27715
10.1 | 10.2 | 1099.64 | 0.27279
10.2 | 10.3 | 1109.35 | 0.26718
10.3 | 10.4 | 1126.87 | 0.26357
10.4 | 10.5 | 1150.32 | 0.26137
10.5 | 10.6 | 1178.54 | 0.2602
10.6 | 10.7 | 1186.1 | 0.25453
10.7 | 10.8 | 1198.32 | 0.25001
10.8 | 10.9 | 1212.35 | 0.24598
10.9 | 11 | 1236.54 | 0.24404
11 | 11.1 | 1265.21 | 0.24295
11.1 | 11.2 | 1278.21 | 0.23888
11.2 | 11.3 | 1290.36 | 0.23474
11.3 | 11.4 | 1320.55 | 0.23392
11.4 | 11.5 | 1345 | 0.23203
11.5 | 11.6 | 1369.54 | 0.23015
11.6 | 11.7 | 1388.62 | 0.22738
11.7 | 11.8 | 1397.65 | 0.22304
11.8 | 11.9 | 1420.55 | 0.22098
11.9 | 12 | 1432.58 | 0.21728
12 | 12.1 | 1450.41 | 0.21453
12.1 | 12.2 | 1475.36 | 0.21285
12.2 | 12.3 | 1486.54 | 0.20924
12.3 | 12.4 | 1499.65 | 0.20597
12.4 | 12.5 | 1520.33 | 0.2038
12.5 | 12.6 | 1536.57 | 0.20108
12.6 | 12.7 | 1550.35 | 0.19809
12.7 | 12.8 | 1580.21 | 0.19717
12.8 | 12.9 | 1596.32 | 0.19455
12.9 | 13 | 1623.5 | 0.1933
13 | 13.1 | 1652.36 | 0.19223
13.1 | 13.2 | 1680.25 | 0.19103
13.2 | 13.3 | 1696.32 | 0.18851
13.3 | 13.4 | 1725.64 | 0.18747
13.4 | 13.5 | 1746.21 | 0.18549
13.5 | 13.6 | 1765.98 | 0.18345
13.6 | 13.7 | 1789.55 | 0.18183
13.7 | 13.8 | 1812.65 | 0.18017
13.8 | 13.9 | 1839.65 | 0.17891
13.9 | 14 | 1850.25 | 0.17609
14 | 14.1 | 1876.32 | 0.17477
14.1 | 14.2 | 1890.26 | 0.17235
14.2 | 14.3 | 1920.35 | 0.17142
14.3 | 14.4 | 1945.32 | 0.17003
14.4 | 14.5 | 1968.54 | 0.1685
14.5 | 14.6 | 1985.31 | 0.16644
14.6 | 14.7 | 2000 | 0.16425
14.7 | 14.8 | 2000 | 0.16092
14.8 | 14.9 | 2000 | 0.15768
14.9 | 15 | 2000 | 0.15453
15 | 15.1 | 2000 | 0.15146
15.1 | 15.2 | 2000 | 0.14847
15.2 | 15.3 | 2000 | 0.14556
15.3 | 15.4 | 2000 | 0.14272
15.4 | 15.5 | 2000 | 0.13996
15.5 | 15.6 | 2000 | 0.13727
15.6 | 15.7 | 2000 | 0.13465
15.7 | 15.8 | 2000 | 0.13209
15.8 | 15.9 | 2000 | 0.1296
15.9 | 16 | 2000 | 0.12717
16 | 16.1 | 2000 | 0.1248
16.1 | 16.2 | 2000 | 0.12249
16.2 | 16.3 | 2000 | 0.12023
16.3 | 16.4 | 2000 | 0.11803
16.4 | 16.5 | 2000 | 0.11589
16.5 | 16.6 | 2000 | 0.11379
16.6 | 16.7 | 2000 | 0.11175
16.7 | 16.8 | 2000 | 0.10975
16.8 | 16.9 | 2000 | 0.10781
16.9 | 17 | 2000 | 0.1059
17 | 17.1 | 2000 | 0.10405
17.1 | 17.2 | 2000 | 0.10223
17.2 | 17.3 | 2000 | 0.10046
17.3 | 17.4 | 2000 | 0.098726
17.4 | 17.5 | 2000 | 0.097033
17.5 | 17.6 | 2000 | 0.095379
17.6 | 17.7 | 2000 | 0.093763
17.7 | 17.8 | 2000 | 0.092183
17.8 | 17.9 | 2000 | 0.090638
17.9 | 18 | 2000 | 0.089127
18 | 18.1 | 2000 | 0.08765
18.1 | 18.2 | 2000 | 0.086205
18.2 | 18.3 | 2000 | 0.084792
18.3 | 18.4 | 2000 | 0.08341
18.4 | 18.5 | 2000 | 0.082057
18.5 | 18.6 | 2000 | 0.080733
18.6 | 18.7 | 2000 | 0.079438
18.7 | 18.8 | 2000 | 0.078171
18.8 | 18.9 | 2000 | 0.07693
18.9 | 19 | 2000 | 0.075715
19 | 19.1 | 2000 | 0.074526
19.1 | 19.2 | 2000 | 0.073362
19.2 | 19.3 | 2000 | 0.072221
19.3 | 19.4 | 2000 | 0.071104
19.4 | 19.5 | 2000 | 0.070011
19.5 | 19.6 | 2000 | 0.068939
19.6 | 19.7 | 2000 | 0.067889
19.7 | 19.8 | 2000 | 0.066861
19.8 | 19.9 | 2000 | 0.065853
19.9 | 20 | 2000 | 0.064865
20 | 25 | 0 | 0
25 | 50 | 0 | 0