## Dangri(REMC)
Wind Speed From | Wind Speed To | Power (Kw) | Cp
0 | 1.2 | 0 | 0 | Turbine Make | Inox
1.2 | 1.3 | 0 | 0 | Turbine Type | DF93.3
1.3 | 1.4 | 0 | 0 | Cut in Speed | 3
1.4 | 1.5 | 0 | 0 | Cut Out Speed | 20
1.5 | 1.6 | 0 | 0 | Rated Speed | 11.5
1.6 | 1.7 | 0 | 0 | Swept area | 6795
1.7 | 1.8 | 0 | 0 | Air Density | 1.163
1.8 | 1.9 | 0 | 0
1.9 | 2 | 0 | 0
2 | 2.1 | 0 | 0
2.1 | 2.2 | 0 | 0
2.2 | 2.3 | 0 | 0
2.3 | 2.4 | 0 | 0
2.4 | 2.5 | 0 | 0
2.5 | 2.6 | 0 | 0
2.6 | 2.7 | 0 | 0
2.7 | 2.8 | 0 | 0
2.8 | 2.9 | 0 | 0
2.9 | 3 | 1.4452 | 0.013547
3 | 3.1 | 3.0996 | 0.026332
3.1 | 3.2 | 4.9251 | 0.038039
3.2 | 3.3 | 6.8362 | 0.048143
3.3 | 3.4 | 9.6506 | 0.062141
3.4 | 3.5 | 11.02 | 0.065049
3.5 | 3.6 | 13.02 | 0.070626
3.6 | 3.7 | 16.09 | 0.080392
3.7 | 3.8 | 20.12 | 0.092798
3.8 | 3.9 | 23.12 | 0.09864
3.9 | 4 | 26.12 | 0.10329
4 | 4.1 | 30 | 0.11016
4.1 | 4.2 | 35.2156 | 0.1203
4.2 | 4.3 | 43.7425 | 0.13924
4.3 | 4.4 | 53.9967 | 0.16042
4.4 | 4.5 | 63.5853 | 0.1766
4.5 | 4.6 | 72.1806 | 0.18768
4.6 | 4.7 | 78.4063 | 0.19113
4.7 | 4.8 | 85.0995 | 0.19474
4.8 | 4.9 | 97.7507 | 0.21028
4.9 | 5 | 107.1929 | 0.21703
5 | 5.1 | 119.0433 | 0.22712
5.1 | 5.2 | 134.5109 | 0.24211
5.2 | 5.3 | 147.6858 | 0.25106
5.3 | 5.4 | 157.164 | 0.2526
5.4 | 5.5 | 172.6819 | 0.26268
5.5 | 5.6 | 187.1312 | 0.26968
5.6 | 5.7 | 202.63 | 0.27691
5.7 | 5.8 | 219.4776 | 0.28469
5.8 | 5.9 | 240.6813 | 0.29658
5.9 | 6 | 256.2369 | 0.30023
6 | 6.1 | 271.2803 | 0.30248
6.1 | 6.2 | 283 | 0.30052
6.2 | 6.3 | 298.1447 | 0.30176
6.3 | 6.4 | 325 | 0.31376
6.4 | 6.5 | 350.0151 | 0.32256
6.5 | 6.6 | 367.2228 | 0.32326
6.6 | 6.7 | 382.7152 | 0.32204
6.7 | 6.8 | 403.9199 | 0.32511
6.8 | 6.9 | 429.6725 | 0.33102
6.9 | 7 | 450.6921 | 0.33254
7 | 7.1 | 474.9494 | 0.33584
7.1 | 7.2 | 500 | 0.33903
7.2 | 7.3 | 526.7137 | 0.34266
7.3 | 7.4 | 559 | 0.34912
7.4 | 7.5 | 583 | 0.34974
7.5 | 7.6 | 620 | 0.35745
7.6 | 7.7 | 650 | 0.36033
7.7 | 7.8 | 679 | 0.36212
7.8 | 7.9 | 700 | 0.35932
7.9 | 8 | 725 | 0.35837
8 | 8.1 | 750 | 0.35716
8.1 | 8.2 | 772.4154 | 0.35454
8.2 | 8.3 | 818.568 | 0.36231
8.3 | 8.4 | 839.9695 | 0.35866
8.4 | 8.5 | 875.3488 | 0.36073
8.5 | 8.6 | 900.0822 | 0.35814
8.6 | 8.7 | 925 | 0.3555
8.7 | 8.8 | 955 | 0.35466
8.8 | 8.9 | 989 | 0.35505
8.9 | 9 | 1015 | 0.35237
9 | 9.1 | 1055 | 0.35431
9.1 | 9.2 | 1079 | 0.35069
9.2 | 9.3 | 1100 | 0.3461
9.3 | 9.4 | 1125 | 0.34279
9.4 | 9.5 | 1149 | 0.33916
9.5 | 9.6 | 1169 | 0.3344
9.6 | 9.7 | 1189 | 0.32971
9.7 | 9.8 | 1210 | 0.32536
9.8 | 9.9 | 1235 | 0.32212
9.9 | 10 | 1265 | 0.32015
10 | 10.1 | 1285 | 0.31565
10.1 | 10.2 | 1305 | 0.31122
10.2 | 10.3 | 1325 | 0.30688
10.3 | 10.4 | 1350 | 0.30373
10.4 | 10.5 | 1375 | 0.3006
10.5 | 10.6 | 1395 | 0.29643
10.6 | 10.7 | 1420 | 0.29336
10.7 | 10.8 | 1440 | 0.2893
10.8 | 10.9 | 1460 | 0.28532
10.9 | 11 | 1480 | 0.28141
11 | 11.1 | 1505 | 0.2785
11.1 | 11.2 | 1530 | 0.27561
11.2 | 11.3 | 1545 | 0.27099
11.3 | 11.4 | 1575 | 0.26905
11.4 | 11.5 | 1589 | 0.26442
11.5 | 11.6 | 1610 | 0.26104
11.6 | 11.7 | 1630 | 0.25757
11.7 | 11.8 | 1650 | 0.25416
11.8 | 11.9 | 1672 | 0.25111
11.9 | 12 | 1691 | 0.24766
12 | 12.1 | 1710 | 0.24429
12.1 | 12.2 | 1730 | 0.24112
12.2 | 12.3 | 1750 | 0.238
12.3 | 12.4 | 1770 | 0.23495
12.4 | 12.5 | 1790 | 0.23194
12.5 | 12.6 | 1810 | 0.229
12.6 | 12.7 | 1830 | 0.2261
12.7 | 12.8 | 1850 | 0.22326
12.8 | 12.9 | 1875 | 0.22105
12.9 | 13 | 1900 | 0.21887
13 | 13.1 | 1925 | 0.21671
13.1 | 13.2 | 1950 | 0.21457
13.2 | 13.3 | 1975 | 0.21246
13.3 | 13.4 | 1983 | 0.20858
13.4 | 13.5 | 1991 | 0.2048
13.5 | 13.6 | 2000 | 0.20122
13.6 | 13.7 | 2000 | 0.19685
13.7 | 13.8 | 2000 | 0.1926
13.8 | 13.9 | 2000 | 0.18847
13.9 | 14 | 2000 | 0.18446
14 | 14.1 | 2000 | 0.18056
14.1 | 14.2 | 2000 | 0.17678
14.2 | 14.3 | 2000 | 0.17309
14.3 | 14.4 | 2000 | 0.16951
14.4 | 14.5 | 2000 | 0.16603
14.5 | 14.6 | 2000 | 0.16264
14.6 | 14.7 | 2000 | 0.15935
14.7 | 14.8 | 2000 | 0.15614
14.8 | 14.9 | 2000 | 0.15301
14.9 | 15 | 2000 | 0.14997
15 | 15.1 | 2000 | 0.14701
15.1 | 15.2 | 2000 | 0.14413
15.2 | 15.3 | 2000 | 0.14132
15.3 | 15.4 | 2000 | 0.13859
15.4 | 15.5 | 2000 | 0.13592
15.5 | 15.6 | 2000 | 0.13333
15.6 | 15.7 | 2000 | 0.1308
15.7 | 15.8 | 2000 | 0.12833
15.8 | 15.9 | 2000 | 0.12592
15.9 | 16 | 2000 | 0.12358
16 | 16.1 | 2000 | 0.12129
16.1 | 16.2 | 2000 | 0.11905
16.2 | 16.3 | 2000 | 0.11688
16.3 | 16.4 | 2000 | 0.11475
16.4 | 16.5 | 2000 | 0.11268
16.5 | 16.6 | 2000 | 0.11065
16.6 | 16.7 | 2000 | 0.10868
16.7 | 16.8 | 2000 | 0.10675
16.8 | 16.9 | 2000 | 0.10487
16.9 | 17 | 2000 | 0.10303
17 | 17.1 | 2000 | 0.10123
17.1 | 17.2 | 2000 | 0.099473
17.2 | 17.3 | 2000 | 0.097758
17.3 | 17.4 | 2000 | 0.096082
17.4 | 17.5 | 2000 | 0.094444
17.5 | 17.6 | 2000 | 0.092844
17.6 | 17.7 | 2000 | 0.091279
17.7 | 17.8 | 2000 | 0.089749
17.8 | 17.9 | 2000 | 0.088253
17.9 | 18 | 2000 | 0.086791
18 | 18.1 | 2000 | 0.08536
18.1 | 18.2 | 2000 | 0.083961
18.2 | 18.3 | 2000 | 0.082592
18.3 | 18.4 | 2000 | 0.081253
18.4 | 18.5 | 2000 | 0.079942
18.5 | 18.6 | 2000 | 0.07866
18.6 | 18.7 | 2000 | 0.077404
18.7 | 18.8 | 2000 | 0.076176
18.8 | 18.9 | 2000 | 0.074973
18.9 | 19 | 2000 | 0.073796
19 | 19.1 | 2000 | 0.072642
19.1 | 19.2 | 2000 | 0.071513
19.2 | 19.3 | 2000 | 0.070407
19.3 | 19.4 | 2000 | 0.069324
19.4 | 19.5 | 2000 | 0.068263
19.5 | 19.6 | 2000 | 0.067224
19.6 | 19.7 | 2000 | 0.066205
19.7 | 19.8 | 2000 | 0.065207
19.8 | 19.9 | 2000 | 0.064229
19.9 | 20 | 2000 | 0.06327
20 | 25 | 0 | 0
25 | 50 | 0 | 0