## Dangri(REMC)
Wind Speed From | Wind Speed To | Power (Kw) | Cp
0 | 1.2 | 0 | 0 | Turbine Make | Inox
1.2 | 1.3 | 0 | 0 | Turbine Type | DF93.3
1.3 | 1.4 | 0 | 0 | Cut in Speed | 3
1.4 | 1.5 | 0 | 0 | Cut Out Speed | 20
1.5 | 1.6 | 0 | 0 | Rated Speed | 11.5
1.6 | 1.7 | 0 | 0 | Swept area | 6795
1.7 | 1.8 | 0 | 0 | Air Density | 1.1115
1.8 | 1.9 | 0 | 0
1.9 | 2 | 0 | 0
2 | 2.1 | 0 | 0
2.1 | 2.2 | 0 | 0
2.2 | 2.3 | 0 | 0
2.3 | 2.4 | 0 | 0
2.4 | 2.5 | 0 | 0
2.5 | 2.6 | 0 | 0
2.6 | 2.7 | 0.485 | 0.0073072
2.7 | 2.8 | 3.86 | 0.051931
2.8 | 2.9 | 5 | 0.060315
2.9 | 3 | 6.28 | 0.068186
3 | 3.1 | 7.51 | 0.073656
3.1 | 3.2 | 8.43 | 0.074933
3.2 | 3.3 | 10.0661 | 0.081347
3.3 | 3.4 | 11.9901 | 0.088351
3.4 | 3.5 | 14.57 | 0.098164
3.5 | 3.6 | 16.8559 | 0.10411
3.6 | 3.7 | 18.46 | 0.10477
3.7 | 3.8 | 21.7179 | 0.11354
3.8 | 3.9 | 24.1475 | 0.11653
3.9 | 4 | 28.4049 | 0.1268
4 | 4.1 | 32.4006 | 0.13406
4.1 | 4.2 | 39.9224 | 0.15339
4.2 | 4.3 | 48.5804 | 0.17364
4.3 | 4.4 | 55.0786 | 0.18345
4.4 | 4.5 | 66.3289 | 0.20619
4.5 | 4.6 | 76.7831 | 0.22313
4.6 | 4.7 | 87.8996 | 0.23914
4.7 | 4.8 | 97.7851 | 0.24941
4.8 | 4.9 | 108.3964 | 0.25955
4.9 | 5 | 119.4785 | 0.26893
5 | 5.1 | 131.0227 | 0.27757
5.1 | 5.2 | 140.6914 | 0.28086
5.2 | 5.3 | 153.1696 | 0.28847
5.3 | 5.4 | 162.2778 | 0.28864
5.4 | 5.5 | 176.5186 | 0.29685
5.5 | 5.6 | 188.4549 | 0.29995
5.6 | 5.7 | 203.0341 | 0.30615
5.7 | 5.8 | 218.4133 | 0.31231
5.8 | 5.9 | 233.8528 | 0.31739
5.9 | 6 | 248.4309 | 0.32032
6 | 6.1 | 267.0364 | 0.32738
6.1 | 6.2 | 284.8106 | 0.33228
6.2 | 6.3 | 301.9285 | 0.33547
6.3 | 6.4 | 327.1138 | 0.34642
6.4 | 6.5 | 344.9865 | 0.34849
6.5 | 6.6 | 368.102 | 0.35494
6.6 | 6.7 | 392.4207 | 0.36145
6.7 | 6.8 | 413.7516 | 0.36429
6.8 | 6.9 | 444.5602 | 0.3744
6.9 | 7 | 464.2765 | 0.37425
7 | 7.1 | 488.4056 | 0.37707
7.1 | 7.2 | 511.6655 | 0.37857
7.2 | 7.3 | 543.8045 | 0.38581
7.3 | 7.4 | 562.0095 | 0.38257
7.4 | 7.5 | 599.8921 | 0.39202
7.5 | 7.6 | 627.1834 | 0.39368
7.6 | 7.7 | 666.866 | 0.40228
7.7 | 7.8 | 700.6528 | 0.40641
7.8 | 7.9 | 735.64 | 0.4105
7.9 | 8 | 763.8051 | 0.41023
8 | 8.1 | 799.1123 | 0.4133
8.1 | 8.2 | 830.34 | 0.41374
8.2 | 8.3 | 869.8202 | 0.41775
8.3 | 8.4 | 905.14 | 0.41919
8.4 | 8.5 | 940.31 | 0.42011
8.5 | 8.6 | 975.4101 | 0.42059
8.6 | 8.7 | 1001.9371 | 0.41713
8.7 | 8.8 | 1034.3353 | 0.41594
8.8 | 8.9 | 1065.64 | 0.41409
8.9 | 9 | 1099.0753 | 0.41285
9 | 9.1 | 1134.2 | 0.412
9.1 | 9.2 | 1171.2 | 0.41156
9.2 | 9.3 | 1200.25 | 0.40817
9.3 | 9.4 | 1238.9465 | 0.40788
9.4 | 9.5 | 1275.136 | 0.40654
9.5 | 9.6 | 1290.31 | 0.39852
9.6 | 9.7 | 1321.4979 | 0.39553
9.7 | 9.8 | 1335.4738 | 0.38748
9.8 | 9.9 | 1366.6674 | 0.38452
9.9 | 10 | 1386.6784 | 0.37844
10 | 10.1 | 1415.21 | 0.37476
10.1 | 10.2 | 1460.0189 | 0.37525
10.2 | 10.3 | 1485.31 | 0.37064
10.3 | 10.4 | 1512.31 | 0.36649
10.4 | 10.5 | 1536.36 | 0.36168
10.5 | 10.6 | 1555.32 | 0.35578
10.6 | 10.7 | 1584.14 | 0.35221
10.7 | 10.8 | 1612.36 | 0.34853
10.8 | 10.9 | 1645.31 | 0.34587
10.9 | 11 | 1666.31 | 0.34073
11 | 11.1 | 1685.31 | 0.3353
11.1 | 11.2 | 1712.36 | 0.33156
11.2 | 11.3 | 1742.36 | 0.32841
11.3 | 11.4 | 1769.14 | 0.32468
11.4 | 11.5 | 1784.2 | 0.3189
11.5 | 11.6 | 1813.64 | 0.31578
11.6 | 11.7 | 1835.2 | 0.31134
11.7 | 11.8 | 1856.97 | 0.30703
11.8 | 11.9 | 1876.32 | 0.30241
11.9 | 12 | 1895.31 | 0.29783
12 | 12.1 | 1923.34 | 0.29474
12.1 | 12.2 | 1946.21 | 0.29091
12.2 | 12.3 | 1965.87 | 0.28669
12.3 | 12.4 | 1984.31 | 0.28237
12.4 | 12.5 | 2000 | 0.27778
12.5 | 12.6 | 2000 | 0.27116
12.6 | 12.7 | 2000 | 0.26476
12.7 | 12.8 | 2000 | 0.25855
12.8 | 12.9 | 2000 | 0.25254
12.9 | 13 | 2000 | 0.24671
13 | 13.1 | 2000 | 0.24106
13.1 | 13.2 | 2000 | 0.23558
13.2 | 13.3 | 2000 | 0.23027
13.3 | 13.4 | 2000 | 0.22512
13.4 | 13.5 | 2000 | 0.22011
13.5 | 13.6 | 2000 | 0.21526
13.6 | 13.7 | 2000 | 0.21054
13.7 | 13.8 | 2000 | 0.20597
13.8 | 13.9 | 2000 | 0.20152
13.9 | 14 | 2000 | 0.1972
14 | 14.1 | 2000 | 0.19301
14.1 | 14.2 | 2000 | 0.18893
14.2 | 14.3 | 2000 | 0.18497
14.3 | 14.4 | 2000 | 0.18111
14.4 | 14.5 | 2000 | 0.17737
14.5 | 14.6 | 2000 | 0.17372
14.6 | 14.7 | 2000 | 0.17018
14.7 | 14.8 | 2000 | 0.16673
14.8 | 14.9 | 2000 | 0.16337
14.9 | 15 | 2000 | 0.1601
15 | 15.1 | 2000 | 0.15692
15.1 | 15.2 | 2000 | 0.15383
15.2 | 15.3 | 2000 | 0.15081
15.3 | 15.4 | 2000 | 0.14787
15.4 | 15.5 | 2000 | 0.14501
15.5 | 15.6 | 2000 | 0.14222
15.6 | 15.7 | 2000 | 0.1395
15.7 | 15.8 | 2000 | 0.13686
15.8 | 15.9 | 2000 | 0.13427
15.9 | 16 | 2000 | 0.13176
16 | 16.1 | 2000 | 0.1293
16.1 | 16.2 | 2000 | 0.12691
16.2 | 16.3 | 2000 | 0.12457
16.3 | 16.4 | 2000 | 0.12229
16.4 | 16.5 | 2000 | 0.12007
16.5 | 16.6 | 2000 | 0.1179
16.6 | 16.7 | 2000 | 0.11578
16.7 | 16.8 | 2000 | 0.11371
16.8 | 16.9 | 2000 | 0.11169
16.9 | 17 | 2000 | 0.10972
17 | 17.1 | 2000 | 0.1078
17.1 | 17.2 | 2000 | 0.10592
17.2 | 17.3 | 2000 | 0.10408
17.3 | 17.4 | 2000 | 0.10229
17.4 | 17.5 | 2000 | 0.10053
17.5 | 17.6 | 2000 | 0.09882
17.6 | 17.7 | 2000 | 0.097146
17.7 | 17.8 | 2000 | 0.095508
17.8 | 17.9 | 2000 | 0.093908
17.9 | 18 | 2000 | 0.092343
18 | 18.1 | 2000 | 0.090812
18.1 | 18.2 | 2000 | 0.089315
18.2 | 18.3 | 2000 | 0.087851
18.3 | 18.4 | 2000 | 0.086419
18.4 | 18.5 | 2000 | 0.085017
18.5 | 18.6 | 2000 | 0.083646
18.6 | 18.7 | 2000 | 0.082304
18.7 | 18.8 | 2000 | 0.080991
18.8 | 18.9 | 2000 | 0.079705
18.9 | 19 | 2000 | 0.078447
19 | 19.1 | 2000 | 0.077215
19.1 | 19.2 | 2000 | 0.076008
19.2 | 19.3 | 2000 | 0.074827
19.3 | 19.4 | 2000 | 0.07367
19.4 | 19.5 | 2000 | 0.072536
19.5 | 19.6 | 2000 | 0.071426
19.6 | 19.7 | 2000 | 0.070338
19.7 | 19.8 | 2000 | 0.069273
19.8 | 19.9 | 2000 | 0.068228
19.9 | 20 | 2000 | 0.067205
20 | 25 | 0 | 0
25 | 50 | 0 | 0