## Dangri(REMC)
Wind Speed From | Wind Speed To | Power (Kw) | Cp
0 | 1.2 | 0 | 0 | Turbine Make | Inox
1.2 | 1.3 | 0 | 0 | Turbine Type | DF93.3
1.3 | 1.4 | 0 | 0 | Cut in Speed | 3
1.4 | 1.5 | 0 | 0 | Cut Out Speed | 20
1.5 | 1.6 | 0 | 0 | Rated Speed | 11.5
1.6 | 1.7 | 0 | 0 | Swept area | 6795
1.7 | 1.8 | 0 | 0 | Air Density | 1.0934
1.8 | 1.9 | 0 | 0
1.9 | 2 | 0 | 0
2 | 2.1 | 0 | 0
2.1 | 2.2 | 0 | 0
2.2 | 2.3 | 0 | 0
2.3 | 2.4 | 0 | 0
2.4 | 2.5 | 0 | 0
2.5 | 2.6 | 0 | 0
2.6 | 2.7 | 0 | 0
2.7 | 2.8 | 0 | 0
2.8 | 2.9 | 0 | 0
2.9 | 3 | 0 | 0
3 | 3.1 | 0 | 0
3.1 | 3.2 | 0 | 0
3.2 | 3.3 | 0 | 0
3.3 | 3.4 | 1 | 0.0074909
3.4 | 3.5 | 5 | 0.034246
3.5 | 3.6 | 7 | 0.043951
3.6 | 3.7 | 10 | 0.057699
3.7 | 3.8 | 15 | 0.079719
3.8 | 3.9 | 20 | 0.09812
3.9 | 4 | 25 | 0.11345
4 | 4.1 | 32 | 0.1346
4.1 | 4.2 | 40.7298 | 0.15909
4.2 | 4.3 | 51.5117 | 0.18717
4.3 | 4.4 | 59.1557 | 0.20029
4.4 | 4.5 | 68.6032 | 0.2168
4.5 | 4.6 | 78.0513 | 0.23058
4.6 | 4.7 | 88.5795 | 0.24498
4.7 | 4.8 | 99.4445 | 0.25785
4.8 | 4.9 | 109.1122 | 0.2656
4.9 | 5 | 119.1049 | 0.27253
5 | 5.1 | 133.4524 | 0.2874
5.1 | 5.2 | 143 | 0.2902
5.2 | 5.3 | 154.387 | 0.29558
5.3 | 5.4 | 166.6661 | 0.30137
5.4 | 5.5 | 178.8244 | 0.30572
5.5 | 5.6 | 192.0381 | 0.31073
5.6 | 5.7 | 205.0669 | 0.31435
5.7 | 5.8 | 221.166 | 0.32149
5.8 | 5.9 | 236 | 0.32562
5.9 | 6 | 253 | 0.33162
6 | 6.1 | 269 | 0.33526
6.1 | 6.2 | 287.5772 | 0.34107
6.2 | 6.3 | 308.6229 | 0.3486
6.3 | 6.4 | 329 | 0.3542
6.4 | 6.5 | 347.344 | 0.3567
6.5 | 6.6 | 367.0282 | 0.35978
6.6 | 6.7 | 392.9721 | 0.36797
6.7 | 6.8 | 416.1323 | 0.37246
6.8 | 6.9 | 440 | 0.37671
6.9 | 7 | 468.0392 | 0.38354
7 | 7.1 | 492 | 0.38614
7.1 | 7.2 | 514.6008 | 0.38706
7.2 | 7.3 | 544 | 0.39235
7.3 | 7.4 | 575 | 0.3979
7.4 | 7.5 | 605 | 0.40192
7.5 | 7.6 | 635 | 0.4052
7.6 | 7.7 | 665 | 0.40781
7.7 | 7.8 | 695 | 0.40982
7.8 | 7.9 | 726 | 0.41184
7.9 | 8 | 756 | 0.41278
8 | 8.1 | 786 | 0.41327
8.1 | 8.2 | 816 | 0.41334
8.2 | 8.3 | 847 | 0.41354
8.3 | 8.4 | 877 | 0.4129
8.4 | 8.5 | 907 | 0.41195
8.5 | 8.6 | 937 | 0.41073
8.6 | 8.7 | 968 | 0.40969
8.7 | 8.8 | 998.2814 | 0.40811
8.8 | 8.9 | 1030 | 0.40688
8.9 | 9 | 1063 | 0.40592
9 | 9.1 | 1095 | 0.40436
9.1 | 9.2 | 1128 | 0.40296
9.2 | 9.3 | 1160 | 0.40103
9.3 | 9.4 | 1192 | 0.39894
9.4 | 9.5 | 1225 | 0.39704
9.5 | 9.6 | 1257 | 0.39468
9.6 | 9.7 | 1290 | 0.39251
9.7 | 9.8 | 1322.7156 | 0.39015
9.8 | 9.9 | 1347 | 0.38527
9.9 | 10 | 1372 | 0.38065
10 | 10.1 | 1397 | 0.37607
10.1 | 10.2 | 1422.6294 | 0.37171
10.2 | 10.3 | 1451.2005 | 0.36813
10.3 | 10.4 | 1463.181 | 0.36047
10.4 | 10.5 | 1493 | 0.3573
10.5 | 10.6 | 1523.6126 | 0.35431
10.6 | 10.7 | 1544.691 | 0.34914
10.7 | 10.8 | 1552 | 0.34105
10.8 | 10.9 | 1559 | 0.33316
10.9 | 11 | 1567 | 0.32574
11 | 11.1 | 1574 | 0.31835
11.1 | 11.2 | 1582 | 0.3114
11.2 | 11.3 | 1589 | 0.30447
11.3 | 11.4 | 1597 | 0.29795
11.4 | 11.5 | 1605 | 0.29163
11.5 | 11.6 | 1612.5389 | 0.28543
11.6 | 11.7 | 1629 | 0.28095
11.7 | 11.8 | 1646.7683 | 0.27679
11.8 | 11.9 | 1652 | 0.27067
11.9 | 12 | 1657 | 0.2647
12 | 12.1 | 1663 | 0.25908
12.1 | 12.2 | 1669 | 0.25362
12.2 | 12.3 | 1674 | 0.24817
12.3 | 12.4 | 1680 | 0.24304
12.4 | 12.5 | 1685 | 0.23791
12.5 | 12.6 | 1691 | 0.23307
12.6 | 12.7 | 1696 | 0.22824
12.7 | 12.8 | 1702 | 0.22368
12.8 | 12.9 | 1707 | 0.21912
12.9 | 13 | 1713 | 0.21482
13 | 13.1 | 1718 | 0.21051
13.1 | 13.2 | 1724 | 0.20644
13.2 | 13.3 | 1730 | 0.20249
13.3 | 13.4 | 1735 | 0.19853
13.4 | 13.5 | 1741 | 0.19479
13.5 | 13.6 | 1746.7022 | 0.19112
13.6 | 13.7 | 1756 | 0.18793
13.7 | 13.8 | 1766 | 0.18489
13.8 | 13.9 | 1776.4462 | 0.18197
13.9 | 14 | 1788 | 0.17923
14 | 14.1 | 1800 | 0.17659
14.1 | 14.2 | 1812 | 0.17401
14.2 | 14.3 | 1824 | 0.17149
14.3 | 14.4 | 1836 | 0.16902
14.4 | 14.5 | 1849 | 0.1667
14.5 | 14.6 | 1861.042 | 0.16433
14.6 | 14.7 | 1878 | 0.16245
14.7 | 14.8 | 1895 | 0.1606
14.8 | 14.9 | 1913 | 0.15886
14.9 | 15 | 1930 | 0.15706
15 | 15.1 | 1947 | 0.1553
15.1 | 15.2 | 1965 | 0.15364
15.2 | 15.3 | 1982 | 0.15193
15.3 | 15.4 | 2000 | 0.15033
15.4 | 15.5 | 2000 | 0.14742
15.5 | 15.6 | 2000 | 0.14458
15.6 | 15.7 | 2000 | 0.14182
15.7 | 15.8 | 2000 | 0.13913
15.8 | 15.9 | 2000 | 0.1365
15.9 | 16 | 2000 | 0.13394
16 | 16.1 | 2000 | 0.13145
16.1 | 16.2 | 2000 | 0.12901
16.2 | 16.3 | 2000 | 0.12664
16.3 | 16.4 | 2000 | 0.12432
16.4 | 16.5 | 2000 | 0.12206
16.5 | 16.6 | 2000 | 0.11985
16.6 | 16.7 | 2000 | 0.1177
16.7 | 16.8 | 2000 | 0.1156
16.8 | 16.9 | 2000 | 0.11355
16.9 | 17 | 2000 | 0.11154
17 | 17.1 | 2000 | 0.10959
17.1 | 17.2 | 2000 | 0.10768
17.2 | 17.3 | 2000 | 0.10581
17.3 | 17.4 | 2000 | 0.10398
17.4 | 17.5 | 2000 | 0.1022
17.5 | 17.6 | 2000 | 0.10046
17.6 | 17.7 | 2000 | 0.098757
17.7 | 17.8 | 2000 | 0.097093
17.8 | 17.9 | 2000 | 0.095466
17.9 | 18 | 2000 | 0.093875
18 | 18.1 | 2000 | 0.092319
18.1 | 18.2 | 2000 | 0.090797
18.2 | 18.3 | 2000 | 0.089309
18.3 | 18.4 | 2000 | 0.087852
18.4 | 18.5 | 2000 | 0.086428
18.5 | 18.6 | 2000 | 0.085034
18.6 | 18.7 | 2000 | 0.08367
18.7 | 18.8 | 2000 | 0.082335
18.8 | 18.9 | 2000 | 0.081028
18.9 | 19 | 2000 | 0.079748
19 | 19.1 | 2000 | 0.078496
19.1 | 19.2 | 2000 | 0.077269
19.2 | 19.3 | 2000 | 0.076068
19.3 | 19.4 | 2000 | 0.074892
19.4 | 19.5 | 2000 | 0.07374
19.5 | 19.6 | 2000 | 0.072611
19.6 | 19.7 | 2000 | 0.071505
19.7 | 19.8 | 2000 | 0.070422
19.8 | 19.9 | 2000 | 0.06936
19.9 | 20 | 2000 | 0.06832
20 | 25 | 0 | 0
25 | 50 | 0 | 0