## Dangri(REMC)
Wind Speed From | Wind Speed To | Power (Kw) | Cp
0 | 1.2 | 0 | 0 | Turbine Make | Inox
1.2 | 1.3 | 0 | 0 | Turbine Type | DF93.3
1.3 | 1.4 | 0 | 0 | Cut in Speed | 3
1.4 | 1.5 | 0 | 0 | Cut Out Speed | 20
1.5 | 1.6 | 0 | 0 | Rated Speed | 11.5
1.6 | 1.7 | 0 | 0 | Swept area | 6795
1.7 | 1.8 | 0 | 0 | Air Density | 1.0939
1.8 | 1.9 | 0 | 0
1.9 | 2 | 0 | 0
2 | 2.1 | 0 | 0
2.1 | 2.2 | 0 | 0
2.2 | 2.3 | 0 | 0
2.3 | 2.4 | 0 | 0
2.4 | 2.5 | 0 | 0
2.5 | 2.6 | 0 | 0
2.6 | 2.7 | 0 | 0
2.7 | 2.8 | 2 | 0.02734
2.8 | 2.9 | 3 | 0.036771
2.9 | 3 | 4 | 0.044129
3 | 3.1 | 5.2 | 0.051821
3.1 | 3.2 | 7.4 | 0.066836
3.2 | 3.3 | 9.5 | 0.078008
3.3 | 3.4 | 12.6 | 0.094339
3.4 | 3.5 | 15 | 0.10269
3.5 | 3.6 | 18 | 0.11296
3.6 | 3.7 | 20.3 | 0.11707
3.7 | 3.8 | 23.5 | 0.12483
3.8 | 3.9 | 26.49 | 0.1299
3.9 | 4 | 31.7521 | 0.14403
4 | 4.1 | 34.9737 | 0.14704
4.1 | 4.2 | 42.0457 | 0.16415
4.2 | 4.3 | 53.9854 | 0.19606
4.3 | 4.4 | 61.0379 | 0.20657
4.4 | 4.5 | 68.1654 | 0.21531
4.5 | 4.6 | 79.2139 | 0.2339
4.6 | 4.7 | 88.1589 | 0.2437
4.7 | 4.8 | 101.0232 | 0.26181
4.8 | 4.9 | 111.8668 | 0.27217
4.9 | 5 | 120.6301 | 0.27589
5 | 5.1 | 131.6374 | 0.28336
5.1 | 5.2 | 141.8544 | 0.28774
5.2 | 5.3 | 152.8746 | 0.29254
5.3 | 5.4 | 164.3942 | 0.29711
5.4 | 5.5 | 178.8383 | 0.30559
5.5 | 5.6 | 193.5933 | 0.31309
5.6 | 5.7 | 201.1922 | 0.30825
5.7 | 5.8 | 219.987 | 0.31962
5.8 | 5.9 | 237.9913 | 0.3282
5.9 | 6 | 252.1101 | 0.33029
6 | 6.1 | 274.7507 | 0.34225
6.1 | 6.2 | 288.4176 | 0.3419
6.2 | 6.3 | 309.0275 | 0.34889
6.3 | 6.4 | 323.7308 | 0.34836
6.4 | 6.5 | 345.0955 | 0.35421
6.5 | 6.6 | 372.943 | 0.3654
6.6 | 6.7 | 394.1546 | 0.36889
6.7 | 6.8 | 413.165 | 0.36963
6.8 | 6.9 | 441.8815 | 0.37813
6.9 | 7 | 461.7875 | 0.37823
7 | 7.1 | 485.8906 | 0.38116
7.1 | 7.2 | 512.5489 | 0.38532
7.2 | 7.3 | 544.0587 | 0.3922
7.3 | 7.4 | 562.6374 | 0.38916
7.4 | 7.5 | 590.7953 | 0.39229
7.5 | 7.6 | 616.8202 | 0.3934
7.6 | 7.7 | 645.1495 | 0.39544
7.7 | 7.8 | 679.6821 | 0.40059
7.8 | 7.9 | 696.9745 | 0.39518
7.9 | 8 | 733.4856 | 0.40029
8 | 8.1 | 764.429 | 0.40173
8.1 | 8.2 | 798.6282 | 0.40435
8.2 | 8.3 | 832.6686 | 0.40634
8.3 | 8.4 | 863.8156 | 0.40649
8.4 | 8.5 | 904.0019 | 0.41039
8.5 | 8.6 | 933.0077 | 0.40878
8.6 | 8.7 | 968.2265 | 0.40959
8.7 | 8.8 | 994.8871 | 0.40652
8.8 | 8.9 | 1037.3285 | 0.40957
8.9 | 9 | 1076.6547 | 0.41093
9 | 9.1 | 1122.0028 | 0.41412
9.1 | 9.2 | 1150.6026 | 0.41083
9.2 | 9.3 | 1175.7553 | 0.40627
9.3 | 9.4 | 1195.2 | 0.39981
9.4 | 9.5 | 1218.9575 | 0.39488
9.5 | 9.6 | 1246.82 | 0.39129
9.6 | 9.7 | 1278.55 | 0.38884
9.7 | 9.8 | 1315.6244 | 0.38786
9.8 | 9.9 | 1326.55 | 0.37923
9.9 | 10 | 1350.1714 | 0.37441
10 | 10.1 | 1375.2 | 0.37002
10.1 | 10.2 | 1395.3882 | 0.36441
10.2 | 10.3 | 1402.6 | 0.35563
10.3 | 10.4 | 1424.1927 | 0.35069
10.4 | 10.5 | 1450.5 | 0.34696
10.5 | 10.6 | 1472.5753 | 0.34227
10.6 | 10.7 | 1495.2 | 0.33779
10.7 | 10.8 | 1523.308 | 0.33458
10.8 | 10.9 | 1550.3 | 0.33114
10.9 | 11 | 1559.6 | 0.32404
11 | 11.1 | 1569.2886 | 0.31724
11.1 | 11.2 | 1600.3 | 0.31484
11.2 | 11.3 | 1636.47 | 0.31341
11.3 | 11.4 | 1656.58 | 0.30892
11.4 | 11.5 | 1678.45 | 0.30483
11.5 | 11.6 | 1698.65 | 0.30052
11.6 | 11.7 | 1725.4 | 0.29743
11.7 | 11.8 | 1752.45 | 0.29441
11.8 | 11.9 | 1779.6 | 0.29143
11.9 | 12 | 1796.8 | 0.28689
12 | 12.1 | 1820.55 | 0.28348
12.1 | 12.2 | 1846.52 | 0.28045
12.2 | 12.3 | 1875.65 | 0.27793
12.3 | 12.4 | 1896.3 | 0.27419
12.4 | 12.5 | 1926.47 | 0.27187
12.5 | 12.6 | 1950.2 | 0.26867
12.6 | 12.7 | 1974.15 | 0.26554
12.7 | 12.8 | 1989.6 | 0.26135
12.8 | 12.9 | 2000 | 0.2566
12.9 | 13 | 2000 | 0.25068
13 | 13.1 | 2000 | 0.24494
13.1 | 13.2 | 2000 | 0.23938
13.2 | 13.3 | 2000 | 0.23398
13.3 | 13.4 | 2000 | 0.22874
13.4 | 13.5 | 2000 | 0.22365
13.5 | 13.6 | 2000 | 0.21872
13.6 | 13.7 | 2000 | 0.21393
13.7 | 13.8 | 2000 | 0.20928
13.8 | 13.9 | 2000 | 0.20476
13.9 | 14 | 2000 | 0.20038
14 | 14.1 | 2000 | 0.19611
14.1 | 14.2 | 2000 | 0.19197
14.2 | 14.3 | 2000 | 0.18794
14.3 | 14.4 | 2000 | 0.18403
14.4 | 14.5 | 2000 | 0.18022
14.5 | 14.6 | 2000 | 0.17652
14.6 | 14.7 | 2000 | 0.17292
14.7 | 14.8 | 2000 | 0.16941
14.8 | 14.9 | 2000 | 0.166
14.9 | 15 | 2000 | 0.16268
15 | 15.1 | 2000 | 0.15945
15.1 | 15.2 | 2000 | 0.1563
15.2 | 15.3 | 2000 | 0.15324
15.3 | 15.4 | 2000 | 0.15025
15.4 | 15.5 | 2000 | 0.14734
15.5 | 15.6 | 2000 | 0.14451
15.6 | 15.7 | 2000 | 0.14175
15.7 | 15.8 | 2000 | 0.13906
15.8 | 15.9 | 2000 | 0.13643
15.9 | 16 | 2000 | 0.13388
16 | 16.1 | 2000 | 0.13138
16.1 | 16.2 | 2000 | 0.12895
16.2 | 16.3 | 2000 | 0.12657
16.3 | 16.4 | 2000 | 0.12426
16.4 | 16.5 | 2000 | 0.122
16.5 | 16.6 | 2000 | 0.1198
16.6 | 16.7 | 2000 | 0.11764
16.7 | 16.8 | 2000 | 0.11554
16.8 | 16.9 | 2000 | 0.11349
16.9 | 17 | 2000 | 0.11149
17 | 17.1 | 2000 | 0.10953
17.1 | 17.2 | 2000 | 0.10762
17.2 | 17.3 | 2000 | 0.10576
17.3 | 17.4 | 2000 | 0.10393
17.4 | 17.5 | 2000 | 0.10215
17.5 | 17.6 | 2000 | 0.10041
17.6 | 17.7 | 2000 | 0.098709
17.7 | 17.8 | 2000 | 0.097045
17.8 | 17.9 | 2000 | 0.095419
17.9 | 18 | 2000 | 0.093828
18 | 18.1 | 2000 | 0.092273
18.1 | 18.2 | 2000 | 0.090752
18.2 | 18.3 | 2000 | 0.089264
18.3 | 18.4 | 2000 | 0.087809
18.4 | 18.5 | 2000 | 0.086385
18.5 | 18.6 | 2000 | 0.084992
18.6 | 18.7 | 2000 | 0.083628
18.7 | 18.8 | 2000 | 0.082294
18.8 | 18.9 | 2000 | 0.080988
18.9 | 19 | 2000 | 0.079709
19 | 19.1 | 2000 | 0.078457
19.1 | 19.2 | 2000 | 0.077231
19.2 | 19.3 | 2000 | 0.076031
19.3 | 19.4 | 2000 | 0.074855
19.4 | 19.5 | 2000 | 0.073703
19.5 | 19.6 | 2000 | 0.072575
19.6 | 19.7 | 2000 | 0.07147
19.7 | 19.8 | 2000 | 0.070387
19.8 | 19.9 | 2000 | 0.069326
19.9 | 20 | 2000 | 0.068286
20 | 25 | 0 | 0
25 | 50 | 0 | 0