## Dangri(REMC)
Wind Speed From | Wind Speed To | Power (Kw) | Cp
0 | 1.2 | 0 | 0 | Turbine Make | Inox
1.2 | 1.3 | 0 | 0 | Turbine Type | DF93.3
1.3 | 1.4 | 0 | 0 | Cut in Speed | 3
1.4 | 1.5 | 0 | 0 | Cut Out Speed | 20
1.5 | 1.6 | 0 | 0 | Rated Speed | 11.5
1.6 | 1.7 | 0 | 0 | Swept area | 6795
1.7 | 1.8 | 0 | 0 | Air Density | 1.1118
1.8 | 1.9 | 0 | 0
1.9 | 2 | 0 | 0
2 | 2.1 | 0 | 0
2.1 | 2.2 | 0 | 0
2.2 | 2.3 | 0 | 0
2.3 | 2.4 | 0 | 0
2.4 | 2.5 | 0 | 0
2.5 | 2.6 | 0 | 0
2.6 | 2.7 | 0 | 0
2.7 | 2.8 | 0 | 0
2.8 | 2.9 | 0 | 0
2.9 | 3 | 0 | 0
3 | 3.1 | 1.5 | 0.014708
3.1 | 3.2 | 3 | 0.026659
3.2 | 3.3 | 5 | 0.040396
3.3 | 3.4 | 7.5 | 0.05525
3.4 | 3.5 | 10 | 0.067356
3.5 | 3.6 | 13 | 0.08027
3.6 | 3.7 | 16 | 0.090788
3.7 | 3.8 | 19.6448 | 0.10267
3.8 | 3.9 | 23.9204 | 0.11541
3.9 | 4 | 28.1406 | 0.12559
4 | 4.1 | 32.6992 | 0.13526
4.1 | 4.2 | 41.9601 | 0.16118
4.2 | 4.3 | 49.2107 | 0.17584
4.3 | 4.4 | 58.4559 | 0.19464
4.4 | 4.5 | 69.9352 | 0.21735
4.5 | 4.6 | 80.2943 | 0.23327
4.6 | 4.7 | 88.6812 | 0.2412
4.7 | 4.8 | 101.3598 | 0.25846
4.8 | 4.9 | 109.1874 | 0.26137
4.9 | 5 | 121.2932 | 0.27294
5 | 5.1 | 131.7176 | 0.27896
5.1 | 5.2 | 143.2196 | 0.28583
5.2 | 5.3 | 154.5109 | 0.29091
5.3 | 5.4 | 169.4018 | 0.30123
5.4 | 5.5 | 180.7934 | 0.30396
5.5 | 5.6 | 194.5055 | 0.3095
5.6 | 5.7 | 206.9653 | 0.31199
5.7 | 5.8 | 222.1556 | 0.31758
5.8 | 5.9 | 237.546 | 0.32231
5.9 | 6 | 255.7505 | 0.32967
6 | 6.1 | 273.9323 | 0.33574
6.1 | 6.2 | 293.2754 | 0.34206
6.2 | 6.3 | 312.0301 | 0.34661
6.3 | 6.4 | 330.2545 | 0.34966
6.4 | 6.5 | 350.1363 | 0.3536
6.5 | 6.6 | 372.1076 | 0.35871
6.6 | 6.7 | 391 | 0.36005
6.7 | 6.8 | 411 | 0.36177
6.8 | 6.9 | 431.6194 | 0.3634
6.9 | 7 | 455.3928 | 0.36699
7 | 7.1 | 479.1661 | 0.36983
7.1 | 7.2 | 502.9395 | 0.37201
7.2 | 7.3 | 526.7128 | 0.37359
7.3 | 7.4 | 550.4862 | 0.37462
7.4 | 7.5 | 574.2596 | 0.37517
7.5 | 7.6 | 597.4588 | 0.37492
7.6 | 7.7 | 620.658 | 0.3743
7.7 | 7.8 | 643.8572 | 0.37336
7.8 | 7.9 | 667.0564 | 0.37213
7.9 | 8 | 690.2556 | 0.37063
8 | 8.1 | 713.4548 | 0.3689
8.1 | 8.2 | 736.654 | 0.36696
8.2 | 8.3 | 759.8532 | 0.36484
8.3 | 8.4 | 783.0524 | 0.36255
8.4 | 8.5 | 806.2517 | 0.36012
8.5 | 8.6 | 829.4509 | 0.35756
8.6 | 8.7 | 852.6501 | 0.35489
8.7 | 8.8 | 875.8493 | 0.35212
8.8 | 8.9 | 899.0485 | 0.34926
8.9 | 9 | 920.2206 | 0.34557
9 | 9.1 | 941.3928 | 0.34187
9.1 | 9.2 | 962.5649 | 0.33816
9.2 | 9.3 | 983.7371 | 0.33445
9.3 | 9.4 | 1004.9092 | 0.33074
9.4 | 9.5 | 1026.0814 | 0.32705
9.5 | 9.6 | 1047.2535 | 0.32337
9.6 | 9.7 | 1068.4256 | 0.3197
9.7 | 9.8 | 1089.5978 | 0.31606
9.8 | 9.9 | 1110.7699 | 0.31244
9.9 | 10 | 1131.9421 | 0.30884
10 | 10.1 | 1153.1142 | 0.30527
10.1 | 10.2 | 1174.2864 | 0.30173
10.2 | 10.3 | 1195.4585 | 0.29823
10.3 | 10.4 | 1216.6307 | 0.29475
10.4 | 10.5 | 1237.8028 | 0.29132
10.5 | 10.6 | 1258.9749 | 0.28791
10.6 | 10.7 | 1280.1471 | 0.28455
10.7 | 10.8 | 1301.3192 | 0.28122
10.8 | 10.9 | 1322.4914 | 0.27793
10.9 | 11 | 1343.6635 | 0.27468
11 | 11.1 | 1364.8357 | 0.27147
11.1 | 11.2 | 1386.0078 | 0.26829
11.2 | 11.3 | 1407.18 | 0.26516
11.3 | 11.4 | 1428.3521 | 0.26207
11.4 | 11.5 | 1449.5242 | 0.25901
11.5 | 11.6 | 1470.6964 | 0.256
11.6 | 11.7 | 1491.8685 | 0.25303
11.7 | 11.8 | 1513.0407 | 0.2501
11.8 | 11.9 | 1534.2128 | 0.2472
11.9 | 12 | 1555.385 | 0.24435
12 | 12.1 | 1576.5571 | 0.24153
12.1 | 12.2 | 1597.7293 | 0.23876
12.2 | 12.3 | 1618.9014 | 0.23602
12.3 | 12.4 | 1640.0735 | 0.23333
12.4 | 12.5 | 1661.2457 | 0.23067
12.5 | 12.6 | 1682.4178 | 0.22804
12.6 | 12.7 | 1703.59 | 0.22546
12.7 | 12.8 | 1724.7621 | 0.22291
12.8 | 12.9 | 1745.9343 | 0.2204
12.9 | 13 | 1767.1064 | 0.21793
13 | 13.1 | 1788.2786 | 0.21549
13.1 | 13.2 | 1809.4507 | 0.21308
13.2 | 13.3 | 1830.6228 | 0.21071
13.3 | 13.4 | 1851.795 | 0.20838
13.4 | 13.5 | 1872.9671 | 0.20608
13.5 | 13.6 | 1894.1393 | 0.20381
13.6 | 13.7 | 1915.3114 | 0.20157
13.7 | 13.8 | 1936.4836 | 0.19937
13.8 | 13.9 | 1957.6557 | 0.1972
13.9 | 14 | 1978.8279 | 0.19506
14 | 14.1 | 2000 | 0.19296
14.1 | 14.2 | 2000 | 0.18888
14.2 | 14.3 | 2000 | 0.18492
14.3 | 14.4 | 2000 | 0.18107
14.4 | 14.5 | 2000 | 0.17732
14.5 | 14.6 | 2000 | 0.17368
14.6 | 14.7 | 2000 | 0.17013
14.7 | 14.8 | 2000 | 0.16668
14.8 | 14.9 | 2000 | 0.16333
14.9 | 15 | 2000 | 0.16006
15 | 15.1 | 2000 | 0.15688
15.1 | 15.2 | 2000 | 0.15378
15.2 | 15.3 | 2000 | 0.15077
15.3 | 15.4 | 2000 | 0.14783
15.4 | 15.5 | 2000 | 0.14497
15.5 | 15.6 | 2000 | 0.14218
15.6 | 15.7 | 2000 | 0.13947
15.7 | 15.8 | 2000 | 0.13682
15.8 | 15.9 | 2000 | 0.13424
15.9 | 16 | 2000 | 0.13172
16 | 16.1 | 2000 | 0.12927
16.1 | 16.2 | 2000 | 0.12687
16.2 | 16.3 | 2000 | 0.12454
16.3 | 16.4 | 2000 | 0.12226
16.4 | 16.5 | 2000 | 0.12004
16.5 | 16.6 | 2000 | 0.11787
16.6 | 16.7 | 2000 | 0.11575
16.7 | 16.8 | 2000 | 0.11368
16.8 | 16.9 | 2000 | 0.11166
16.9 | 17 | 2000 | 0.10969
17 | 17.1 | 2000 | 0.10777
17.1 | 17.2 | 2000 | 0.10589
17.2 | 17.3 | 2000 | 0.10405
17.3 | 17.4 | 2000 | 0.10226
17.4 | 17.5 | 2000 | 0.10051
17.5 | 17.6 | 2000 | 0.098794
17.6 | 17.7 | 2000 | 0.097119
17.7 | 17.8 | 2000 | 0.095483
17.8 | 17.9 | 2000 | 0.093882
17.9 | 18 | 2000 | 0.092318
18 | 18.1 | 2000 | 0.090788
18.1 | 18.2 | 2000 | 0.089291
18.2 | 18.3 | 2000 | 0.087827
18.3 | 18.4 | 2000 | 0.086395
18.4 | 18.5 | 2000 | 0.084994
18.5 | 18.6 | 2000 | 0.083624
18.6 | 18.7 | 2000 | 0.082282
18.7 | 18.8 | 2000 | 0.080969
18.8 | 18.9 | 2000 | 0.079684
18.9 | 19 | 2000 | 0.078426
19 | 19.1 | 2000 | 0.077194
19.1 | 19.2 | 2000 | 0.075988
19.2 | 19.3 | 2000 | 0.074807
19.3 | 19.4 | 2000 | 0.07365
19.4 | 19.5 | 2000 | 0.072517
19.5 | 19.6 | 2000 | 0.071407
19.6 | 19.7 | 2000 | 0.070319
19.7 | 19.8 | 2000 | 0.069254
19.8 | 19.9 | 2000 | 0.06821
19.9 | 20 | 2000 | 0.067187
20 | 25 | 0 | 0
25 | 50 | 0 | 0